## 4200
| FE、BE、93 | 帧类型为BE时有效 （0、1、2） | 确认标志，发送之后是否对方应答 | 指令、状态量、数值量 | 帧描述（xxx指令） |  | 帧类型为FE、93、BE(信息字格式为2)帧时有效，描述参数在帧中的位数及字节数 参数位置：-1代表从上一个参数自动计算起始位置 参数字节：0代表不定长 | [7 empty] | UINT16、UINT8、UINT32、IEEE32、IEEE64、NCHAR |  | 格式为 值:含义;值:含义;
编码 | 帧类型 | 信息字格式类型 | 是否应答 | 参数类型 | 帧描述 | 参数名称 | 参数位置 | 参数字节数 | 起始位 | 位数 | 是否大端（是/否) | 初值 | 最小值 | 最大值 | 数据类型 | 所属系统 | 参数含义
1 | BE | 1 | 是 | 数值量 | 测试例子 | 审批编号 | 0 | 4 |  |  | 大端 |  |  |  | UINT32 |  | 0:正常;1:异常
2 | BE | 1 | 是 | 数值量 | 测试例子 | 审批名称大小 | 4 | 2 |  |  | 大端 |  |  |  | UINT16
3 | BE | 1 | 是 | 数值量 | 测试例子 | 审批名称字符串 | 6 | 0 |  |  | 大端 |  |  |  | NCHAR
4 | BE | 1 | 是 | 数值量 | 测试例子 | 审批内容大小 | -1 | 2 |  |  | 大端 |  |  |  | UINT16
5 | BE | 1 | 是 | 数值量 | 测试例子 | 审批内容字符串 | -1 | 0 |  |  | 大端 |  |  |  | NCHAR

## 1103
| FE、BE、93 | 帧类型为BE时有效 （0、1、2） | 确认标志，发送之后是否对方应答 | 指令、状态量、数值量 | 帧描述（xxx指令） |  | 帧类型为FE、93、BE(信息字格式为2)帧时有效，描述参数在帧中的位数及字节数 参数位置：-1代表从上一个参数自动计算起始位置 参数字节：0代表不定长 | [7 empty] | UINT16、UINT8、UINT32、IEEE32、IEEE64、NCHAR |  | 格式为 值:含义;值:含义;
编码 | 帧类型 | 信息字格式类型 | 是否应答 | 参数类型 | 帧描述 | 参数名称 | 参数位置 | 参数字节数 | 起始位 | 位数 | 是否大端（是/否) | 初值 | 最小值 | 最大值 | 数据类型 | 所属系统 | 参数含义
1 | BE | 0 | 是 | 指令 | 测试例子 | 2号车LC控制软件自检 |  |  |  |  | 大端 | [5 empty] | 0:正常;1:异常
2 | BE | 0 | 是 | 指令 | 测试例子 | 1号车车控主机软件自检 |  |  |  |  | 大端
3 | BE | 0 | 是 | 指令 | 测试例子 | 1号车安监主机软件自检 |  |  |  |  | 大端
4 | BE | 0 | 是 | 指令 | 测试例子 | 1号车测发控电源控制器自检 |  |  |  |  | 大端
5 | BE | 0 | 是 | 指令 | 测试例子 | 3号车车控主机软件自检 |  |  |  |  | 大端

## 4210
| FE、BE、93 | 帧类型为BE时有效 （0、1、2） | 确认标志，发送之后是否对方应答 | 指令、状态量、数值量 | 帧描述（xxx指令） |  | 帧类型为FE、93、BE(信息字格式为2)帧时有效，描述参数在帧中的位数及字节数 参数位置：-1代表从上一个参数自动计算起始位置 参数字节：0代表不定长 | [7 empty] | UINT16、UINT8、UINT32、IEEE32、IEEE64、NCHAR |  | 格式为 值:含义;值:含义;
编码 | 帧类型 | 信息字格式类型 | 是否应答 | 参数类型 | 帧描述 | 参数名称 | 参数位置 | 参数字节数 | 起始位 | 位数 | 是否大端（是/否) | 初值 | 最小值 | 最大值 | 数据类型 | 所属系统 | 参数含义
1 | BE | 2 | 是 | 数值量 | 测试例子 | 出发年月1 | 0 | 2 |  |  | 大端 |  |  |  | UINT16 |  | 0:正常;1:异常
2 | BE | 2 | 是 | 数值量 | 测试例子 | 出发日时1 | 2 | 2 |  |  | 大端 |  |  |  | UINT16
3 | BE | 2 | 是 | 数值量 | 测试例子 | 出发分秒1 | 4 | 2 |  |  | 大端 |  |  |  | UINT16
4 | BE | 2 | 是 | 数值量 | 测试例子 | 出发地点1长度 | 6 | 1 |  |  | 大端 |  |  |  | UINT8
5 | BE | 2 | 是 | 数值量 | 测试例子 | 出发地点1名称 | -1 | 0 |  |  | 大端 |  |  |  | NCHAR