## 分系统
序号 | 参数代号 | 参数名称 | 参数初值 | 参数类型 | 参数长度 | 信号类型 | 所属系统/设备 | 数值还原 | [5 empty] | 信号范围 |  | 单位 | 精度 | 监控判据 | 涉及参数 | 是否告警 | 告警相关 | [7 empty] | 权限 | 数据源 | 位置信息 | [7 empty] | 备注
[8 empty] | 类别 | 状态量 | 连续量ax+b |  |  | 其它 | 下限 | 上限 | [5 empty] | 告警判据 | 告警级别 | 对飞行器/其它系统的影响 | 处置措施 | [6 empty] | *分包遥测 |  |  | *快慢帧 | 包号 | 起始字节 | 起始位 | 长度
[9 empty] | 具体含义 | a值 | b值 | 分辨率 | [11 empty] | 发射前地面准备段 | 发射入轨段 | 空间运行段 | 再入返回段 | 返场后检查维护段 |  |  | 包号 | 帧头 | 帧标识 | 子帧标识
| 参数代号 | 填写需要监控的信号或参数名称 |  | 整型、浮点型、布尔型等。 | 参数字节数 | 原码、补码。 | 所属分系统及设备名称 | 离散量； 连续量； 温度； 其他 | 例： 00：状态1 01：状态2 10：状态3 11：状态4 | 仅连续量填写 | 仅连续量填写 | LSB | 其它填写 | 最小值 | 最大值 | 单位 | 小数点后几位 | 监控逻辑/监控前提 | 监控逻辑中涉及到的参数 | 该参数是否需要地面站告警 | 告警逻辑 | 1.灾难级（I级） 能导致人员伤亡或飞机毁坏的故障状态（机毁或人亡）、严重的不可逆的环境破坏，需要飞行员立即知道并立即采取果断措施处理。 2.严重级（II级） 能导致人员严重伤害（或严重职业病）、飞机严重损坏的故障状态、较严重但可逆的环境破坏，需要飞行员立即采取措施。 3.轻度级（III级） 能导致人员轻度伤害（含轻度职业病）、飞机或环境轻度破坏，需要飞行员采取措施并有条件的执行任务。 4. 轻微级（Ⅳ级） 轻于Ⅲ类的人员伤害、飞机或环境破坏，提示飞行员系统接近临界状态，必须小心限制某些操作，但此种故障可能将产生更高级别的告警。 | 告警对应的故障发生后，对飞行器或其它系统产生的影响 | 需对报出的I级、II级、III级、Ⅳ级告警进行处置，只有当I级告警对应的故障（必然导致飞行任务失败的故障）无法排除时，才允许终止飞行任务 | 由于该阶段链路处于不稳定状态，故该阶段出现的故障需要等待下一阶段进行处置 | 需对报出的I级、II级、III级、Ⅳ级告警进行处置，根据故障情况决定是否提前终止飞行任务 | 需对报出的I级、II级、III级、Ⅳ级告警进行处置 | 需对报出的I级、II级、III级、Ⅳ级告警进行处置 |  | 近场/测通/平台维护口（专业不填写） | 传出参数包号（专业不填写） |  |  |  |  | 参数起始字节 | 参数起始位（bit） | 参数长度（bit）
| FixPK103Type | FixPK1类型1 |  |  |  |  | PK103 | 连续量 |  | 1 | 0 | 1
| FixPK103No | FixPK1编号1 |  |  |  |  | PK103 | 连续量 |  | 1 | 0 | 1
| FixPK103Type2 | FixPK1类型2 |  |  |  |  | PK103 | 连续量 |  | 1 | 0 | 1
| FixPK103No2 | FixPK1编号2 |  |  |  |  | PK103 | 连续量 |  | 1 | 0 | 1
| FixPK103FrmID | FixPK1帧识别码 |  |  |  |  | PK103 | 连续量 |  | 1 | 0 | 1
| FIX103Para1 | BT28V蓄电池1电压 |  |  |  |  | PK103 | 连续量 |  | 1 | 0 | 1
| FIX103Para2 | BT28V蓄电池2电压 |  |  |  |  | PK103 | 连续量 |  | 1 | 0 | 1
| FIX103Para3 | BT28V蓄电池3电压 |  |  |  |  | PK103 | 连续量 |  | 1 | 0 | 1
| FIX103Para4 | BT28V蓄电池4电压 |  |  |  |  | PK103 | 连续量 |  | 1 | 0 | 1
| FIX103Para5 | BT110V蓄电池1电压 |  |  |  |  | PK103 | 连续量 |  | 1 | 0 | 1
| FIX103Para6 | BT110V蓄电池2电压 |  |  |  |  | PK103 | 连续量 |  | 1 | 0 | 1
| FIX103Para7 | ILV BUS1 电压（28V） |  |  |  |  | PK103 | 连续量 |  | 1 | 0 | 1
| FIX103Para8 | ILV BUS2 电压（28V） |  |  |  |  | PK103 | 连续量 |  | 1 | 0 | 1
| FIX103Para9 | IR BUS1电压（28V） |  |  |  |  | PK103 | 连续量 |  | 1 | 0 | 1
| FIX103Para10 | IR BUS2电压（28V） |  |  |  |  | PK103 | 连续量 |  | 1 | 0 | 1
| FIX103Para11 | IHV BUS1电压（110V） |  |  |  |  | PK103 | 连续量 |  | 1 | 0 | 1
| FIX103Para12 | IHV BUS2电压（110V） |  |  |  |  | PK103 | 连续量 |  | 1 | 0 | 1
| FIX103Para13 | BT28V蓄电池1电流 |  |  |  |  | PK103 | 连续量 |  | 1 | 0 | 1
| FIX103Para14 | BT28V蓄电池2电流 |  |  |  |  | PK103 | 连续量 |  | 1 | 0 | 1
| FIX103Para15 | BT28V蓄电池3电流 |  |  |  |  | PK103 | 连续量 |  | 1 | 0 | 1
| FIX103Para16 | BT28V蓄电池4电流 |  |  |  |  | PK103 | 连续量 |  | 1 | 0 | 1
| FIX103Para17 | BT110V蓄电池1电流 |  |  |  |  | PK103 | 连续量 |  | 1 | 0 | 1
| FIX103Para18 | BT110V蓄电池2电流 |  |  |  |  | PK103 | 连续量 |  | 1 | 0 | 1
| FIX103Para19 | 全调母线1电流 |  |  |  |  | PK103 | 连续量 |  | 1 | 0 | 1
| FIX103Para20 | 全调母线1电流 |  |  |  |  | PK103 | 连续量 |  | 1 | 0 | 1
| FIX103Para21 | BT28V电池1容量 |  |  |  |  | PK103 | 连续量 |  | 1 | 0 | 1
| FIX103Para22 | BT28V电池2容量 |  |  |  |  | PK103 | 连续量 |  | 1 | 0 | 1
| FIX103Para23 | BT28V电池3容量 |  |  |  |  | PK103 | 连续量 |  | 1 | 0 | 1
| FIX103Para24 | BT28V电池4容量 |  |  |  |  | PK103 | 连续量 |  | 1 | 0 | 1
| FIX103Para25 | BT110V电池1容量 |  |  |  |  | PK103 | 连续量 |  | 1 | 0 | 1
| FIX103Para26 | BT110V电池2容量 |  |  |  |  | PK103 | 连续量 |  | 1 | 0 | 1
| FIX103Para27 | ILC2-1通道输出状态（S收发天基） |  |  |  |  | PK103 | 连续量 |  | 1 | 0 | 1
| FIX103Para28 | ILC2-2通道输出状态（S前端天基） |  |  |  |  | PK103 | 连续量 |  | 1 | 0 | 1
| FIX103Para29 | ILC3-1通道输出状态（Ka收发天基） |  |  |  |  | PK103 | 连续量 |  | 1 | 0 | 1
| FIX103Para30 | ILC3-2通道输出状态（Ka前端天基） |  |  |  |  | PK103 | 连续量 |  | 1 | 0 | 1
| FIX103Para31 | ILC5通道输出状态 |  |  |  |  | PK103 | 连续量 |  | 1 | 0 | 1
| FIX103Para32 | ILC6-1通道输出状态（记录器1） |  |  |  |  | PK103 | 连续量 |  | 1 | 0 | 1
| FIX103Para33 | ILC6-2通道输出状态（记录器2） |  |  |  |  | PK103 | 连续量 |  | 1 | 0 | 1
| FIX103Para34 | ILC6-3通道输出状态（记录器3） |  |  |  |  | PK103 | 连续量 |  | 1 | 0 | 1
| FIX103Para35 | ILC7通道输出状态 |  |  |  |  | PK103 | 连续量 |  | 1 | 0 | 1
| FIX103Para36 | ILC8-1通道输出状态（接口1） |  |  |  |  | PK103 | 连续量 |  | 1 | 0 | 1
| FIX103Para37 | ILC8-2通道输出状态（接口2） |  |  |  |  | PK103 | 连续量 |  | 1 | 0 | 1
| FIX103Para38 | ILC8-3通道输出状态（记录器） |  |  |  |  | PK103 | 连续量 |  | 1 | 0 | 1
| FIX103Para39 | ILC11通道输出状态 |  |  |  |  | PK103 | 连续量 |  | 1 | 0 | 1
| FIX103Para40 | ILC12通道输出状态 |  |  |  |  | PK103 | 连续量 |  | 1 | 0 | 1
| FIX103Para41 | ILC13通道输出状态 |  |  |  |  | PK103 | 连续量 |  | 1 | 0 | 1
| FIX103Para42 | ILC14-1通道输出状态（作动器1通道A） |  |  |  |  | PK103 | 连续量 |  | 1 | 0 | 1
| FIX103Para43 | ILC14-2通道输出状态（作动器1通道B） |  |  |  |  | PK103 | 连续量 |  | 1 | 0 | 1
| FIX103Para44 | ILC16-1通道输出状态（作动器2通道A） |  |  |  |  | PK103 | 连续量 |  | 1 | 0 | 1
| FIX103Para45 | ILC16-2通道输出状态（作动器2通道B） |  |  |  |  | PK103 | 连续量 |  | 1 | 0 | 1
| FIX103Para46 | ILC18通道输出状态 |  |  |  |  | PK103 | 连续量 |  | 1 | 0 | 1
| FIX103Para47 | ILC20通道输出状态 |  |  |  |  | PK103 | 连续量 |  | 1 | 0 | 1
| FIX103Para48 | ILC22通道输出状态 |  |  |  |  | PK103 | 连续量 |  | 1 | 0 | 1
| FIX103Para49 | ILC25-1通道输出状态（大气机A） |  |  |  |  | PK103 | 连续量 |  | 1 | 0 | 1
| FIX103Para50 | ILC25-2通道输出状态（大气机B） |  |  |  |  | PK103 | 连续量 |  | 1 | 0 | 1
| FIX103Para51 | ILC25-3通道输出状态（左旋出控制） |  |  |  |  | PK103 | 连续量 |  | 1 | 0 | 1
| FIX103Para52 | ILC25-4通道输出状态（高度表A） |  |  |  |  | PK103 | 连续量 |  | 1 | 0 | 1
| FIX103Para53 | ILC28-1通道输出状态（终端组合） |  |  |  |  | PK103 | 连续量 |  | 1 | 0 | 1
| FIX103Para54 | ILC28-2通道输出状态（U前端） |  |  |  |  | PK103 | 连续量 |  | 1 | 0 | 1
| FIX103Para55 | ILC28-3通道输出状态（前摄象机） |  |  |  |  | PK103 | 连续量 |  | 1 | 0 | 1
| FIX103Para56 | ILC29通道输出状态 |  |  |  |  | PK103 | 连续量 |  | 1 | 0 | 1
| FIX103Para57 | ILC31通道输出状态 |  |  |  |  | PK103 | 连续量 |  | 1 | 0 | 1
| FIX103Para58 | ILC33通道输出状态 |  |  |  |  | PK103 | 连续量 |  | 1 | 0 | 1
| FIX103Para59 | ILC34通道输出状态 |  |  |  |  | PK103 | 连续量 |  | 1 | 0 | 1
| FIX103Para60 | ILC35通道输出状态 |  |  |  |  | PK103 | 连续量 |  | 1 | 0 | 1
| FIX103Para61 | ILC36通道输出状态 |  |  |  |  | PK103 | 连续量 |  | 1 | 0 | 1
| FIX103Para62 | ILC38通道输出状态 |  |  |  |  | PK103 | 连续量 |  | 1 | 0 | 1
| FIX103Para63 | ILC39-1通道输出状态（S收发地基） |  |  |  |  | PK103 | 连续量 |  | 1 | 0 | 1
| FIX103Para64 | ILC39-2通道输出状态（S前端地基） |  |  |  |  | PK103 | 连续量 |  | 1 | 0 | 1
| FIX103Para65 | ILC40-1通道输出状态（Ka收发地基） |  |  |  |  | PK103 | 连续量 |  | 1 | 0 | 1
| FIX103Para66 | ILC40-2通道输出状态（Ka前端遥测） |  |  |  |  | PK103 | 连续量 |  | 1 | 0 | 1
| FIX103Para67 | ILC40-3通道输出状态（Ka前端大遥） |  |  |  |  | PK103 | 连续量 |  | 1 | 0 | 1
| FIX103Para68 | ILC41通道输出状态 |  |  |  |  | PK103 | 连续量 |  | 1 | 0 | 1
| FIX103Para69 | ILC43-1通道输出状态（接口1） |  |  |  |  | PK103 | 连续量 |  | 1 | 0 | 1
| FIX103Para70 | ILC43-2通道输出状态（接口2） |  |  |  |  | PK103 | 连续量 |  | 1 | 0 | 1
| FIX103Para71 | ILC43-3通道输出状态（记录器） |  |  |  |  | PK103 | 连续量 |  | 1 | 0 | 1
| FIX103Para72 | ILC46通道输出状态 |  |  |  |  | PK103 | 连续量 |  | 1 | 0 | 1
| FIX103Para73 | ILC47通道输出状态 |  |  |  |  | PK103 | 连续量 |  | 1 | 0 | 1
| FIX103Para74 | ILC48-1通道输出状态（作动器1通道A） |  |  |  |  | PK103 | 连续量 |  | 1 | 0 | 1
| FIX103Para75 | ILC48-2通道输出状态（作动器1通道B） |  |  |  |  | PK103 | 连续量 |  | 1 | 0 | 1
| FIX103Para76 | ILC50-1通道输出状态（作动器2通道B） |  |  |  |  | PK103 | 连续量 |  | 1 | 0 | 1
| FIX103Para77 | ILC50-2通道输出状态（作动器2通道A） |  |  |  |  | PK103 | 连续量 |  | 1 | 0 | 1
| FIX103Para78 | ILC53通道输出状态 |  |  |  |  | PK103 | 连续量 |  | 1 | 0 | 1
| FIX103Para79 | ILC55通道输出状态 |  |  |  |  | PK103 | 连续量 |  | 1 | 0 | 1
| FIX103Para80 | ILC57通道输出状态 |  |  |  |  | PK103 | 连续量 |  | 1 | 0 | 1
| FIX103Para81 | ILC59-1通道输出状态（大气机C） |  |  |  |  | PK103 | 连续量 |  | 1 | 0 | 1
| FIX103Para82 | ILC59-2通道输出状态（大气机B） |  |  |  |  | PK103 | 连续量 |  | 1 | 0 | 1
| FIX103Para83 | ILC59-3通道输出状态（右旋出控制） |  |  |  |  | PK103 | 连续量 |  | 1 | 0 | 1
| FIX103Para84 | ILC59-4通道输出状态（高度表B） |  |  |  |  | PK103 | 连续量 |  | 1 | 0 | 1
| FIX103Para85 | ILC61-1通道输出状态（终端组合） |  |  |  |  | PK103 | 连续量 |  | 1 | 0 | 1
| FIX103Para86 | ILC61-2通道输出状态（U前端） |  |  |  |  | PK103 | 连续量 |  | 1 | 0 | 1
| FIX103Para87 | ILC62通道输出状态 |  |  |  |  | PK103 | 连续量 |  | 1 | 0 | 1
| FIX103Para88 | ILC64通道输出状态 |  |  |  |  | PK103 | 连续量 |  | 1 | 0 | 1
| FIX103Para89 | ILC65通道输出状态 |  |  |  |  | PK103 | 连续量 |  | 1 | 0 | 1
| FIX103Para90 | ILC66通道输出状态 |  |  |  |  | PK103 | 连续量 |  | 1 | 0 | 1
| FIX103Para91 | ILC67通道输出状态 |  |  |  |  | PK103 | 连续量 |  | 1 | 0 | 1
| FIX103Para92 | ILC69通道输出状态 |  |  |  |  | PK103 | 连续量 |  | 1 | 0 | 1
| FIX103Para93 | ILC70通道输出状态 |  |  |  |  | PK103 | 连续量 |  | 1 | 0 | 1
| FIX103Para94 | ILC71通道输出状态 |  |  |  |  | PK103 | 连续量 |  | 1 | 0 | 1
| FIX103Para95 | ILC72通道输出状态 |  |  |  |  | PK103 | 连续量 |  | 1 | 0 | 1
| FIX103Para96 | ILC75通道输出状态 |  |  |  |  | PK103 | 连续量 |  | 1 | 0 | 1
| FIX103Para97 | ILC77通道输出状态 |  |  |  |  | PK103 | 连续量 |  | 1 | 0 | 1
| FIX103Para98 | ILC78通道输出状态 |  |  |  |  | PK103 | 连续量 |  | 1 | 0 | 1
| FIX103Para99 | ILC79通道输出状态 |  |  |  |  | PK103 | 连续量 |  | 1 | 0 | 1
| FIX103Para100 | ILC83通道输出状态 |  |  |  |  | PK103 | 连续量 |  | 1 | 0 | 1
| FIX103Para101 | ILC84通道输出状态 |  |  |  |  | PK103 | 连续量 |  | 1 | 0 | 1
| FIX103Para102 | ILC85通道输出状态 |  |  |  |  | PK103 | 连续量 |  | 1 | 0 | 1
| FIX103Para103 | ILC86通道输出状态 |  |  |  |  | PK103 | 连续量 |  | 1 | 0 | 1
| FIX103Para104 | ILC87通道输出状态 |  |  |  |  | PK103 | 连续量 |  | 1 | 0 | 1
| FIX103Para105 | ILC88-1通道输出状态（辐射单机） |  |  |  |  | PK103 | 连续量 |  | 1 | 0 | 1
| FIX103Para106 | ILC88-2通道输出状态（元器件） |  |  |  |  | PK103 | 连续量 |  | 1 | 0 | 1
| FIX103Para107 | ILC89通道输出状态 |  |  |  |  | PK103 | 连续量 |  | 1 | 0 | 1
| FIX103Para108 | ILC91通道输出状态 |  |  |  |  | PK103 | 连续量 |  | 1 | 0 | 1
| FIX103Para109 | ILC92通道输出状态 |  |  |  |  | PK103 | 连续量 |  | 1 | 0 | 1
| FIX103Para110 | ILC93通道输出状态 |  |  |  |  | PK103 | 连续量 |  | 1 | 0 | 1
| FIX103Para111 | ILC94通道输出状态 |  |  |  |  | PK103 | 连续量 |  | 1 | 0 | 1
| FIX103Para112 | ILC95通道输出状态 |  |  |  |  | PK103 | 连续量 |  | 1 | 0 | 1
| FIX103Para113 | ILC96通道输出状态 |  |  |  |  | PK103 | 连续量 |  | 1 | 0 | 1
| FIX103Para114 | ILRC1通道输出状态 |  |  |  |  | PK103 | 连续量 |  | 1 | 0 | 1
| FIX103Para115 | ILRC2通道输出状态 |  |  |  |  | PK103 | 连续量 |  | 1 | 0 | 1
| FIX103Para116 | ILRC3-1通道输出状态（发动机控制器） |  |  |  |  | PK103 | 连续量 |  | 1 | 0 | 1
| FIX103Para117 | ILRC3-2通道输出状态（传感器） |  |  |  |  | PK103 | 连续量 |  | 1 | 0 | 1
| FIX103Para118 | ILRC4通道输出状态 |  |  |  |  | PK103 | 连续量 |  | 1 | 0 | 1
| FIX103Para119 | ILRC7通道输出状态 |  |  |  |  | PK103 | 连续量 |  | 1 | 0 | 1
| FIX103Para120 | ILRC8通道输出状态 |  |  |  |  | PK103 | 连续量 |  | 1 | 0 | 1
| FIX103Para121 | ILRC9-1通道输出状态（发动机控制器） |  |  |  |  | PK103 | 连续量 |  | 1 | 0 | 1
| FIX103Para122 | ILRC9-2通道输出状态（传感器） |  |  |  |  | PK103 | 连续量 |  | 1 | 0 | 1
| FIX103Para123 | ILRC11通道输出状态 |  |  |  |  | PK103 | 连续量 |  | 1 | 0 | 1
| FIX103Para124 | ILRC15通道输出状态 |  |  |  |  | PK103 | 连续量 |  | 1 | 0 | 1
| FIX103Para125 | ILRC16通道输出状态 |  |  |  |  | PK103 | 连续量 |  | 1 | 0 | 1
| FIX103Para126 | ILRC17通道输出状态 |  |  |  |  | PK103 | 连续量 |  | 1 | 0 | 1
| FIX103Para127 | IHC 1通道输出状态 |  |  |  |  | PK103 | 连续量 |  | 1 | 0 | 1
| FIX103Para128 | IHC 2通道输出状态 |  |  |  |  | PK103 | 连续量 |  | 1 | 0 | 1
| FIX103Para129 | IHC 5通道输出状态 |  |  |  |  | PK103 | 连续量 |  | 1 | 0 | 1
| FIX103Para130 | IHC 7通道输出状态 |  |  |  |  | PK103 | 连续量 |  | 1 | 0 | 1
| FIX103Para131 | IHC 8通道输出状态 |  |  |  |  | PK103 | 连续量 |  | 1 | 0 | 1
| FIX103Para132 | IHC 9通道输出状态 |  |  |  |  | PK103 | 连续量 |  | 1 | 0 | 1
| FIX103Para133 | IHC 12通道输出状态 |  |  |  |  | PK103 | 连续量 |  | 1 | 0 | 1
| FIX103Para134 | ILC97通道输出状态 |  |  |  |  | PK103 | 连续量 |  | 1 | 0 | 1
| FIX103Para135 | ILC98通道输出状态 |  |  |  |  | PK103 | 连续量 |  | 1 | 0 | 1
| FIX103Para136 | ILC99通道输出状态 |  |  |  |  | PK103 | 连续量 |  | 1 | 0 | 1
| FIX103Para137 | ILC100通道输出状态 |  |  |  |  | PK103 | 连续量 |  | 1 | 0 | 1
| FIX103Para138 | ILC101通道输出状态 |  |  |  |  | PK103 | 连续量 |  | 1 | 0 | 1
| FIX103Para139 | ILC102通道输出状态 |  |  |  |  | PK103 | 连续量 |  | 1 | 0 | 1
| FIX103Para140 | N/A |  |  |  |  | PK103 | 连续量 |  | 1 | 0 | 1
| FIX103Para141 | N/A |  |  |  |  | PK103 | 连续量 |  | 1 | 0 | 1
| FIX103Para142 | N/A |  |  |  |  | PK103 | 连续量 |  | 1 | 0 | 1
| FIX103Para143 | N/A |  |  |  |  | PK103 | 连续量 |  | 1 | 0 | 1
| FIX103Para144 | N/A |  |  |  |  | PK103 | 连续量 |  | 1 | 0 | 1
| FIX103Para145 | N/A |  |  |  |  | PK103 | 连续量 |  | 1 | 0 | 1
| FIX103Para146 | N/A |  |  |  |  | PK103 | 连续量 |  | 1 | 0 | 1
| FIX103Para147 | 二次电源1电压 |  |  |  |  | PK103 | 连续量 |  | 1 | 0 | 1
| FIX103Para148 | 二次电源2电压 |  |  |  |  | PK103 | 连续量 |  | 1 | 0 | 1
| FIX103Para149 | 低压电池组1输出继电器状态 |  |  |  |  | PK103 | 连续量 |  | 1 | 0 | 1
| FIX103Para150 | 低压电池组2输出继电器状态 |  |  |  |  | PK103 | 连续量 |  | 1 | 0 | 1
| FIX103Para151 | 低压电池组3输出继电器状态 |  |  |  |  | PK103 | 连续量 |  | 1 | 0 | 1
| FIX103Para152 | 低压电池组4输出继电器状态 |  |  |  |  | PK103 | 连续量 |  | 1 | 0 | 1
| FIX103Para153 | 全调母线1过压保护状态 |  |  |  |  | PK103 | 连续量 |  | 1 | 0 | 1
| FIX103Para154 | 全调母线1过流保护状态 |  |  |  |  | PK103 | 连续量 |  | 1 | 0 | 1
| FIX103Para155 | 全调母线2过压保护状态 |  |  |  |  | PK103 | 连续量 |  | 1 | 0 | 1
| FIX103Para156 | 全调母线2过流保护状态 |  |  |  |  | PK103 | 连续量 |  | 1 | 0 | 1
| FIX103Para157 | 全调DC/DC1工作状态 |  |  |  |  | PK103 | 连续量 |  | 1 | 0 | 1
| FIX103Para158 | 全调DC/DC2工作状态 |  |  |  |  | PK103 | 连续量 |  | 1 | 0 | 1
| FIX103Para159 | 防TT意外脱离应急电路供电继电器1状态 |  |  |  |  | PK103 | 连续量 |  | 1 | 0 | 1
| FIX103Para160 | 防TT意外脱离应急电路供电继电器2状态 |  |  |  |  | PK103 | 连续量 |  | 1 | 0 | 1
| FIX103Para161 | PIU A机工作状态 |  |  |  |  | PK103 | 连续量 |  | 1 | 0 | 1
| FIX103Para162 | PIU B机工作状态 |  |  |  |  | PK103 | 连续量 |  | 1 | 0 | 1
| FIX103Para163 | BT低压电池组1软启动开关状态 |  |  |  |  | PK103 | 连续量 |  | 1 | 0 | 1
| FIX103Para165 | BT低压电池组3软启动开关状态 |  |  |  |  | PK103 | 连续量 |  | 1 | 0 | 1
| FIX103Para167 | BT电池1软启动开关地控继电器状态 |  |  |  |  | PK103 | 连续量 |  | 1 | 0 | 1
| FIX103Para169 | BT电池3软启动开关地控继电器状态 |  |  |  |  | PK103 | 连续量 |  | 1 | 0 | 1
| FIX103Para171 | ILC2-1通道输出通道故障（S收发天基） |  |  |  |  | PK103 | 连续量 |  | 1 | 0 | 1
| FIX103Para172 | ILC2-2通道输出通道故障（S前端天基） |  |  |  |  | PK103 | 连续量 |  | 1 | 0 | 1
| FIX103Para173 | ILC3-1通道输出通道故障（Ka收发天基） |  |  |  |  | PK103 | 连续量 |  | 1 | 0 | 1
| FIX103Para174 | ILC3-2通道输出通道故障（Ka前端天基） |  |  |  |  | PK103 | 连续量 |  | 1 | 0 | 1
| FIX103Para175 | ILC5通道输出通道故障 |  |  |  |  | PK103 | 连续量 |  | 1 | 0 | 1
| FIX103Para176 | ILC6-1通道输出通道故障（记录器1） |  |  |  |  | PK103 | 连续量 |  | 1 | 0 | 1
| FIX103Para177 | ILC6-2通道输出通道故障（记录器2） |  |  |  |  | PK103 | 连续量 |  | 1 | 0 | 1
| FIX103Para178 | ILC6-3通道输出通道故障（记录器3） |  |  |  |  | PK103 | 连续量 |  | 1 | 0 | 1
| FIX103Para179 | ILC7通道输出通道故障 |  |  |  |  | PK103 | 连续量 |  | 1 | 0 | 1
| FIX103Para180 | ILC8-1通道输出通道故障（接口1） |  |  |  |  | PK103 | 连续量 |  | 1 | 0 | 1
| FIX103Para181 | ILC8-2通道输出通道故障（接口2） |  |  |  |  | PK103 | 连续量 |  | 1 | 0 | 1
| FIX103Para182 | ILC8-3通道输出通道故障（记录器） |  |  |  |  | PK103 | 连续量 |  | 1 | 0 | 1
| FIX103Para183 | ILC11通道输出通道故障 |  |  |  |  | PK103 | 连续量 |  | 1 | 0 | 1
| FIX103Para184 | ILC12通道输出通道故障 |  |  |  |  | PK103 | 连续量 |  | 1 | 0 | 1
| FIX103Para185 | ILC13通道输出通道故障 |  |  |  |  | PK103 | 连续量 |  | 1 | 0 | 1
| FIX103Para186 | ILC14-1通道输出通道故障（作动器1通道A） |  |  |  |  | PK103 | 连续量 |  | 1 | 0 | 1
| FIX103Para187 | ILC14-1通道输出通道故障（作动器1通道B） |  |  |  |  | PK103 | 连续量 |  | 1 | 0 | 1
| FIX103Para188 | ILC16-1通道输出通道故障（作动器2通道A） |  |  |  |  | PK103 | 连续量 |  | 1 | 0 | 1
| FIX103Para189 | ILC16-2通道输出通道故障（作动器2通道B） |  |  |  |  | PK103 | 连续量 |  | 1 | 0 | 1
| FIX103Para190 | ILC18通道输出通道故障 |  |  |  |  | PK103 | 连续量 |  | 1 | 0 | 1
| FIX103Para191 | ILC20通道输出通道故障 |  |  |  |  | PK103 | 连续量 |  | 1 | 0 | 1
| FIX103Para192 | ILC22通道输出通道故障 |  |  |  |  | PK103 | 连续量 |  | 1 | 0 | 1
| FIX103Para193 | ILC25-1通道输出通道故障（大气机A） |  |  |  |  | PK103 | 连续量 |  | 1 | 0 | 1
| FIX103Para194 | ILC25-2通道输出通道故障（大气机B） |  |  |  |  | PK103 | 连续量 |  | 1 | 0 | 1
| FIX103Para195 | ILC25-3通道输出通道故障（左旋出控制） |  |  |  |  | PK103 | 连续量 |  | 1 | 0 | 1
| FIX103Para196 | ILC25-4通道输出通道故障（高度表A） |  |  |  |  | PK103 | 连续量 |  | 1 | 0 | 1
| FIX103Para197 | ILC28-1通道输出通道故障（终端组合） |  |  |  |  | PK103 | 连续量 |  | 1 | 0 | 1
| FIX103Para198 | ILC28-2通道输出通道故障（U前端） |  |  |  |  | PK103 | 连续量 |  | 1 | 0 | 1
| FIX103Para199 | ILC28-3通道输出通道故障（前摄象机） |  |  |  |  | PK103 | 连续量 |  | 1 | 0 | 1
| FIX103Para200 | ILC29通道输出通道故障 |  |  |  |  | PK103 | 连续量 |  | 1 | 0 | 1
| FIX103Para201 | ILC31通道输出通道故障 |  |  |  |  | PK103 | 连续量 |  | 1 | 0 | 1
| FIX103Para202 | ILC33通道输出通道故障 |  |  |  |  | PK103 | 连续量 |  | 1 | 0 | 1
| FIX103Para203 | ILC34通道输出通道故障 |  |  |  |  | PK103 | 连续量 |  | 1 | 0 | 1
| FIX103Para204 | ILC35通道输出通道故障 |  |  |  |  | PK103 | 连续量 |  | 1 | 0 | 1
| IndefinitePK5Type | IndefinitePK5类型1 |  |  |  |  | IndefPK103 | 连续量 |  | 1 | 0 | 1
| IndefinitePK5No | IndefinitePK5编号1 |  |  |  |  | IndefPK103 | 连续量 |  | 1 | 0 | 1
| IndefinitePK5Type2 | IndefinitePK5类型2 |  |  |  |  | IndefPK103 | 连续量 |  | 1 | 0 | 1
| IndefinitePK5No2 | IndefinitePK5编号2 |  |  |  |  | IndefPK103 | 连续量 |  | 1 | 0 | 1
| IndefinitePK5FrmID | IndefinitePK5帧识别码 |  |  |  |  | IndefPK103 | 连续量 |  | 1 | 0 | 1
| IND103Para1 | BT28V蓄电池1电压 |  |  |  |  | IndefPK103 | 连续量 |  | 1 | 0 | 1
| IND103Para2 | BT28V蓄电池2电压 |  |  |  |  | IndefPK103 | 连续量 |  | 1 | 0 | 1
| IND103Para3 | BT28V蓄电池3电压 |  |  |  |  | IndefPK103 | 连续量 |  | 1 | 0 | 1
| IND103Para4 | BT28V蓄电池4电压 |  |  |  |  | IndefPK103 | 连续量 |  | 1 | 0 | 1
| IND103Para5 | BT110V蓄电池1电压 |  |  |  |  | IndefPK103 | 连续量 |  | 1 | 0 | 1
| IND103Para6 | BT110V蓄电池2电压 |  |  |  |  | IndefPK103 | 连续量 |  | 1 | 0 | 1
| IND103Para7 | ILV BUS1 电压（28V） |  |  |  |  | IndefPK103 | 连续量 |  | 1 | 0 | 1
| IND103Para8 | ILV BUS2 电压（28V） |  |  |  |  | IndefPK103 | 连续量 |  | 1 | 0 | 1
| IND103Para9 | IR BUS1电压（28V） |  |  |  |  | IndefPK103 | 连续量 |  | 1 | 0 | 1
| IND103Para10 | IR BUS2电压（28V） |  |  |  |  | IndefPK103 | 连续量 |  | 1 | 0 | 1
| IND103Para11 | IHV BUS1电压（110V） |  |  |  |  | IndefPK103 | 连续量 |  | 1 | 0 | 1
| IND103Para12 | IHV BUS2电压（110V） |  |  |  |  | IndefPK103 | 连续量 |  | 1 | 0 | 1
| IND103Para13 | BT28V蓄电池1电流 |  |  |  |  | IndefPK103 | 连续量 |  | 1 | 0 | 1
| IND103Para14 | BT28V蓄电池2电流 |  |  |  |  | IndefPK103 | 连续量 |  | 1 | 0 | 1
| IND103Para15 | BT28V蓄电池3电流 |  |  |  |  | IndefPK103 | 连续量 |  | 1 | 0 | 1
| IND103Para16 | BT28V蓄电池4电流 |  |  |  |  | IndefPK103 | 连续量 |  | 1 | 0 | 1
| IND103Para17 | BT110V蓄电池1电流 |  |  |  |  | IndefPK103 | 连续量 |  | 1 | 0 | 1
| IND103Para18 | BT110V蓄电池2电流 |  |  |  |  | IndefPK103 | 连续量 |  | 1 | 0 | 1
| IND103Para19 | 全调母线1电流 |  |  |  |  | IndefPK103 | 连续量 |  | 1 | 0 | 1
| IND103Para20 | 全调母线1电流 |  |  |  |  | IndefPK103 | 连续量 |  | 1 | 0 | 1
| IND103Para21 | BT28V电池1容量 |  |  |  |  | IndefPK103 | 连续量 |  | 1 | 0 | 1
| IND103Para22 | BT28V电池2容量 |  |  |  |  | IndefPK103 | 连续量 |  | 1 | 0 | 1
| IND103Para23 | BT28V电池3容量 |  |  |  |  | IndefPK103 | 连续量 |  | 1 | 0 | 1
| IND103Para24 | BT28V电池4容量 |  |  |  |  | IndefPK103 | 连续量 |  | 1 | 0 | 1
| IND103Para25 | BT110V电池1容量 |  |  |  |  | IndefPK103 | 连续量 |  | 1 | 0 | 1
| IND103Para26 | BT110V电池2容量 |  |  |  |  | IndefPK103 | 连续量 |  | 1 | 0 | 1
| IND103Para27 | ILC2-1通道输出状态（S收发天基） |  |  |  |  | IndefPK103 | 连续量 |  | 1 | 0 | 1
| IND103Para28 | ILC2-2通道输出状态（S前端天基） |  |  |  |  | IndefPK103 | 连续量 |  | 1 | 0 | 1
| IND103Para29 | ILC3-1通道输出状态（Ka收发天基） |  |  |  |  | IndefPK103 | 连续量 |  | 1 | 0 | 1
| IND103Para30 | ILC3-2通道输出状态（Ka前端天基） |  |  |  |  | IndefPK103 | 连续量 |  | 1 | 0 | 1
| IND103Para31 | ILC5通道输出状态 |  |  |  |  | IndefPK103 | 连续量 |  | 1 | 0 | 1
| IND103Para32 | ILC6-1通道输出状态（记录器1） |  |  |  |  | IndefPK103 | 连续量 |  | 1 | 0 | 1
| IND103Para33 | ILC6-2通道输出状态（记录器2） |  |  |  |  | IndefPK103 | 连续量 |  | 1 | 0 | 1
| IND103Para34 | ILC6-3通道输出状态（记录器3） |  |  |  |  | IndefPK103 | 连续量 |  | 1 | 0 | 1
| IND103Para35 | ILC7通道输出状态 |  |  |  |  | IndefPK103 | 连续量 |  | 1 | 0 | 1
| IND103Para36 | ILC8-1通道输出状态（接口1） |  |  |  |  | IndefPK103 | 连续量 |  | 1 | 0 | 1
| IND103Para37 | ILC8-2通道输出状态（接口2） |  |  |  |  | IndefPK103 | 连续量 |  | 1 | 0 | 1
| IND103Para38 | ILC8-3通道输出状态（记录器） |  |  |  |  | IndefPK103 | 连续量 |  | 1 | 0 | 1
| IND103Para39 | ILC11通道输出状态 |  |  |  |  | IndefPK103 | 连续量 |  | 1 | 0 | 1
| IND103Para40 | ILC12通道输出状态 |  |  |  |  | IndefPK103 | 连续量 |  | 1 | 0 | 1
| IND103Para41 | ILC13通道输出状态 |  |  |  |  | IndefPK103 | 连续量 |  | 1 | 0 | 1
| IND103Para42 | ILC14-1通道输出状态（作动器1通道A） |  |  |  |  | IndefPK103 | 连续量 |  | 1 | 0 | 1
| IND103Para43 | ILC14-2通道输出状态（作动器1通道B） |  |  |  |  | IndefPK103 | 连续量 |  | 1 | 0 | 1
| IND103Para44 | ILC16-1通道输出状态（作动器2通道A） |  |  |  |  | IndefPK103 | 连续量 |  | 1 | 0 | 1
| IND103Para45 | ILC16-2通道输出状态（作动器2通道B） |  |  |  |  | IndefPK103 | 连续量 |  | 1 | 0 | 1
| IND103Para46 | ILC18通道输出状态 |  |  |  |  | IndefPK103 | 连续量 |  | 1 | 0 | 1
| IND103Para47 | ILC20通道输出状态 |  |  |  |  | IndefPK103 | 连续量 |  | 1 | 0 | 1
| IND103Para48 | ILC22通道输出状态 |  |  |  |  | IndefPK103 | 连续量 |  | 1 | 0 | 1
| IND103Para49 | ILC25-1通道输出状态（大气机A） |  |  |  |  | IndefPK103 | 连续量 |  | 1 | 0 | 1
| IND103Para50 | ILC25-2通道输出状态（大气机B） |  |  |  |  | IndefPK103 | 连续量 |  | 1 | 0 | 1
| IND103Para51 | ILC25-3通道输出状态（左旋出控制） |  |  |  |  | IndefPK103 | 连续量 |  | 1 | 0 | 1
| IND103Para52 | ILC25-4通道输出状态（高度表A） |  |  |  |  | IndefPK103 | 连续量 |  | 1 | 0 | 1
| IND103Para53 | ILC28-1通道输出状态（终端组合） |  |  |  |  | IndefPK103 | 连续量 |  | 1 | 0 | 1
| IND103Para54 | ILC28-2通道输出状态（U前端） |  |  |  |  | IndefPK103 | 连续量 |  | 1 | 0 | 1
| IND103Para55 | ILC28-3通道输出状态（前摄象机） |  |  |  |  | IndefPK103 | 连续量 |  | 1 | 0 | 1
| IND103Para56 | ILC29通道输出状态 |  |  |  |  | IndefPK103 | 连续量 |  | 1 | 0 | 1
| IND103Para57 | ILC31通道输出状态 |  |  |  |  | IndefPK103 | 连续量 |  | 1 | 0 | 1
| IND103Para58 | ILC33通道输出状态 |  |  |  |  | IndefPK103 | 连续量 |  | 1 | 0 | 1
| IND103Para59 | ILC34通道输出状态 |  |  |  |  | IndefPK103 | 连续量 |  | 1 | 0 | 1
| IND103Para60 | ILC35通道输出状态 |  |  |  |  | IndefPK103 | 连续量 |  | 1 | 0 | 1
| IND103Para61 | ILC36通道输出状态 |  |  |  |  | IndefPK103 | 连续量 |  | 1 | 0 | 1
| IND103Para62 | ILC38通道输出状态 |  |  |  |  | IndefPK103 | 连续量 |  | 1 | 0 | 1
| IND103Para63 | ILC39-1通道输出状态（S收发地基） |  |  |  |  | IndefPK103 | 连续量 |  | 1 | 0 | 1
| IND103Para64 | ILC39-2通道输出状态（S前端地基） |  |  |  |  | IndefPK103 | 连续量 |  | 1 | 0 | 1
| IND103Para65 | ILC40-1通道输出状态（Ka收发地基） |  |  |  |  | IndefPK103 | 连续量 |  | 1 | 0 | 1
| IND103Para66 | ILC40-2通道输出状态（Ka前端遥测） |  |  |  |  | IndefPK103 | 连续量 |  | 1 | 0 | 1
| IND103Para67 | ILC40-3通道输出状态（Ka前端大遥） |  |  |  |  | IndefPK103 | 连续量 |  | 1 | 0 | 1
| IND103Para68 | ILC41通道输出状态 |  |  |  |  | IndefPK103 | 连续量 |  | 1 | 0 | 1
| IND103Para69 | ILC43-1通道输出状态（接口1） |  |  |  |  | IndefPK103 | 连续量 |  | 1 | 0 | 1
| IND103Para70 | ILC43-2通道输出状态（接口2） |  |  |  |  | IndefPK103 | 连续量 |  | 1 | 0 | 1
| IND103Para71 | ILC43-3通道输出状态（记录器） |  |  |  |  | IndefPK103 | 连续量 |  | 1 | 0 | 1
| IND103Para72 | ILC46通道输出状态 |  |  |  |  | IndefPK103 | 连续量 |  | 1 | 0 | 1
| IND103Para73 | ILC47通道输出状态 |  |  |  |  | IndefPK103 | 连续量 |  | 1 | 0 | 1
| IND103Para74 | ILC48-1通道输出状态（作动器1通道A） |  |  |  |  | IndefPK103 | 连续量 |  | 1 | 0 | 1
| IND103Para75 | ILC48-2通道输出状态（作动器1通道B） |  |  |  |  | IndefPK103 | 连续量 |  | 1 | 0 | 1
| IND103Para76 | ILC50-1通道输出状态（作动器2通道B） |  |  |  |  | IndefPK103 | 连续量 |  | 1 | 0 | 1
| IND103Para77 | ILC50-2通道输出状态（作动器2通道A） |  |  |  |  | IndefPK103 | 连续量 |  | 1 | 0 | 1
| IND103Para78 | ILC53通道输出状态 |  |  |  |  | IndefPK103 | 连续量 |  | 1 | 0 | 1
| IND103Para79 | ILC55通道输出状态 |  |  |  |  | IndefPK103 | 连续量 |  | 1 | 0 | 1
| IND103Para80 | ILC57通道输出状态 |  |  |  |  | IndefPK103 | 连续量 |  | 1 | 0 | 1
| IND103Para81 | ILC59-1通道输出状态（大气机C） |  |  |  |  | IndefPK103 | 连续量 |  | 1 | 0 | 1
| IND103Para82 | ILC59-2通道输出状态（大气机B） |  |  |  |  | IndefPK103 | 连续量 |  | 1 | 0 | 1
| IND103Para83 | ILC59-3通道输出状态（右旋出控制） |  |  |  |  | IndefPK103 | 连续量 |  | 1 | 0 | 1
| IND103Para84 | ILC59-4通道输出状态（高度表B） |  |  |  |  | IndefPK103 | 连续量 |  | 1 | 0 | 1
| IND103Para85 | ILC61-1通道输出状态（终端组合） |  |  |  |  | IndefPK103 | 连续量 |  | 1 | 0 | 1
| IND103Para86 | ILC61-2通道输出状态（U前端） |  |  |  |  | IndefPK103 | 连续量 |  | 1 | 0 | 1
| IND103Para87 | ILC62通道输出状态 |  |  |  |  | IndefPK103 | 连续量 |  | 1 | 0 | 1
| IND103Para88 | ILC64通道输出状态 |  |  |  |  | IndefPK103 | 连续量 |  | 1 | 0 | 1
| IND103Para89 | ILC65通道输出状态 |  |  |  |  | IndefPK103 | 连续量 |  | 1 | 0 | 1
| IND103Para90 | ILC66通道输出状态 |  |  |  |  | IndefPK103 | 连续量 |  | 1 | 0 | 1
| IND103Para91 | ILC67通道输出状态 |  |  |  |  | IndefPK103 | 连续量 |  | 1 | 0 | 1
| IND103Para92 | ILC69通道输出状态 |  |  |  |  | IndefPK103 | 连续量 |  | 1 | 0 | 1
| IND103Para93 | ILC70通道输出状态 |  |  |  |  | IndefPK103 | 连续量 |  | 1 | 0 | 1
| IND103Para94 | ILC71通道输出状态 |  |  |  |  | IndefPK103 | 连续量 |  | 1 | 0 | 1
| IND103Para95 | ILC72通道输出状态 |  |  |  |  | IndefPK103 | 连续量 |  | 1 | 0 | 1
| IND103Para96 | ILC75通道输出状态 |  |  |  |  | IndefPK103 | 连续量 |  | 1 | 0 | 1
| IND103Para97 | ILC77通道输出状态 |  |  |  |  | IndefPK103 | 连续量 |  | 1 | 0 | 1
| IND103Para98 | ILC78通道输出状态 |  |  |  |  | IndefPK103 | 连续量 |  | 1 | 0 | 1
| IND103Para99 | ILC79通道输出状态 |  |  |  |  | IndefPK103 | 连续量 |  | 1 | 0 | 1
| IND103Para100 | ILC83通道输出状态 |  |  |  |  | IndefPK103 | 连续量 |  | 1 | 0 | 1
| IND103Para101 | ILC84通道输出状态 |  |  |  |  | IndefPK103 | 连续量 |  | 1 | 0 | 1
| IND103Para102 | ILC85通道输出状态 |  |  |  |  | IndefPK103 | 连续量 |  | 1 | 0 | 1
| IND103Para103 | ILC86通道输出状态 |  |  |  |  | IndefPK103 | 连续量 |  | 1 | 0 | 1
| IND103Para104 | ILC87通道输出状态 |  |  |  |  | IndefPK103 | 连续量 |  | 1 | 0 | 1
| IND103Para105 | ILC88-1通道输出状态（辐射单机） |  |  |  |  | IndefPK103 | 连续量 |  | 1 | 0 | 1
| IND103Para106 | ILC88-2通道输出状态（元器件） |  |  |  |  | IndefPK103 | 连续量 |  | 1 | 0 | 1
| IND103Para107 | ILC89通道输出状态 |  |  |  |  | IndefPK103 | 连续量 |  | 1 | 0 | 1
| IND103Para108 | ILC91通道输出状态 |  |  |  |  | IndefPK103 | 连续量 |  | 1 | 0 | 1
| IND103Para109 | ILC92通道输出状态 |  |  |  |  | IndefPK103 | 连续量 |  | 1 | 0 | 1
| IND103Para110 | ILC93通道输出状态 |  |  |  |  | IndefPK103 | 连续量 |  | 1 | 0 | 1
| IND103Para111 | ILC94通道输出状态 |  |  |  |  | IndefPK103 | 连续量 |  | 1 | 0 | 1
| IND103Para112 | ILC95通道输出状态 |  |  |  |  | IndefPK103 | 连续量 |  | 1 | 0 | 1
| IND103Para113 | ILC96通道输出状态 |  |  |  |  | IndefPK103 | 连续量 |  | 1 | 0 | 1
| IND103Para114 | ILRC1通道输出状态 |  |  |  |  | IndefPK103 | 连续量 |  | 1 | 0 | 1
| IND103Para115 | ILRC2通道输出状态 |  |  |  |  | IndefPK103 | 连续量 |  | 1 | 0 | 1
| IND103Para116 | ILRC3-1通道输出状态（发动机控制器） |  |  |  |  | IndefPK103 | 连续量 |  | 1 | 0 | 1
| IND103Para117 | ILRC3-2通道输出状态（传感器） |  |  |  |  | IndefPK103 | 连续量 |  | 1 | 0 | 1
| IND103Para118 | ILRC4通道输出状态 |  |  |  |  | IndefPK103 | 连续量 |  | 1 | 0 | 1
| IND103Para119 | ILRC7通道输出状态 |  |  |  |  | IndefPK103 | 连续量 |  | 1 | 0 | 1
| IND103Para120 | ILRC8通道输出状态 |  |  |  |  | IndefPK103 | 连续量 |  | 1 | 0 | 1
| IND103Para121 | ILRC9-1通道输出状态（发动机控制器） |  |  |  |  | IndefPK103 | 连续量 |  | 1 | 0 | 1
| IND103Para122 | ILRC9-2通道输出状态（传感器） |  |  |  |  | IndefPK103 | 连续量 |  | 1 | 0 | 1
| IND103Para123 | ILRC11通道输出状态 |  |  |  |  | IndefPK103 | 连续量 |  | 1 | 0 | 1
| IND103Para124 | ILRC15通道输出状态 |  |  |  |  | IndefPK103 | 连续量 |  | 1 | 0 | 1
| IND103Para125 | ILRC16通道输出状态 |  |  |  |  | IndefPK103 | 连续量 |  | 1 | 0 | 1
| IND103Para126 | ILRC17通道输出状态 |  |  |  |  | IndefPK103 | 连续量 |  | 1 | 0 | 1
| IND103Para127 | IHC 1通道输出状态 |  |  |  |  | IndefPK103 | 连续量 |  | 1 | 0 | 1
| IND103Para128 | IHC 2通道输出状态 |  |  |  |  | IndefPK103 | 连续量 |  | 1 | 0 | 1
| IND103Para129 | IHC 5通道输出状态 |  |  |  |  | IndefPK103 | 连续量 |  | 1 | 0 | 1
| IND103Para130 | IHC 7通道输出状态 |  |  |  |  | IndefPK103 | 连续量 |  | 1 | 0 | 1
| IND103Para131 | IHC 8通道输出状态 |  |  |  |  | IndefPK103 | 连续量 |  | 1 | 0 | 1
| IND103Para132 | IHC 9通道输出状态 |  |  |  |  | IndefPK103 | 连续量 |  | 1 | 0 | 1
| IND103Para133 | IHC 12通道输出状态 |  |  |  |  | IndefPK103 | 连续量 |  | 1 | 0 | 1
| IND103Para134 | ILC97通道输出状态 |  |  |  |  | IndefPK103 | 连续量 |  | 1 | 0 | 1
| IND103Para135 | ILC98通道输出状态 |  |  |  |  | IndefPK103 | 连续量 |  | 1 | 0 | 1
| IND103Para136 | ILC99通道输出状态 |  |  |  |  | IndefPK103 | 连续量 |  | 1 | 0 | 1
| IND103Para137 | ILC100通道输出状态 |  |  |  |  | IndefPK103 | 连续量 |  | 1 | 0 | 1
| IND103Para138 | ILC101通道输出状态 |  |  |  |  | IndefPK103 | 连续量 |  | 1 | 0 | 1
| IND103Para139 | ILC102通道输出状态 |  |  |  |  | IndefPK103 | 连续量 |  | 1 | 0 | 1
| IND103Para140 | N/A |  |  |  |  | IndefPK103 | 连续量 |  | 1 | 0 | 1
| IND103Para141 | N/A |  |  |  |  | IndefPK103 | 连续量 |  | 1 | 0 | 1
| IND103Para142 | N/A |  |  |  |  | IndefPK103 | 连续量 |  | 1 | 0 | 1
| IND103Para143 | N/A |  |  |  |  | IndefPK103 | 连续量 |  | 1 | 0 | 1
| IND103Para144 | N/A |  |  |  |  | IndefPK103 | 连续量 |  | 1 | 0 | 1
| IND103Para145 | N/A |  |  |  |  | IndefPK103 | 连续量 |  | 1 | 0 | 1
| IND103Para146 | N/A |  |  |  |  | IndefPK103 | 连续量 |  | 1 | 0 | 1
| IND103Para147 | 二次电源1电压 |  |  |  |  | IndefPK103 | 连续量 |  | 1 | 0 | 1
| IND103Para148 | 二次电源2电压 |  |  |  |  | IndefPK103 | 连续量 |  | 1 | 0 | 1
| IND103Para149 | 低压电池组1输出继电器状态 |  |  |  |  | IndefPK103 | 连续量 |  | 1 | 0 | 1
| IND103Para150 | 低压电池组2输出继电器状态 |  |  |  |  | IndefPK103 | 连续量 |  | 1 | 0 | 1
| IND103Para151 | 低压电池组3输出继电器状态 |  |  |  |  | IndefPK103 | 连续量 |  | 1 | 0 | 1
| IND103Para152 | 低压电池组4输出继电器状态 |  |  |  |  | IndefPK103 | 连续量 |  | 1 | 0 | 1
| IND103Para153 | 全调母线1过压保护状态 |  |  |  |  | IndefPK103 | 连续量 |  | 1 | 0 | 1
| IND103Para154 | 全调母线1过流保护状态 |  |  |  |  | IndefPK103 | 连续量 |  | 1 | 0 | 1
| IND103Para155 | 全调母线2过压保护状态 |  |  |  |  | IndefPK103 | 连续量 |  | 1 | 0 | 1
| IND103Para156 | 全调母线2过流保护状态 |  |  |  |  | IndefPK103 | 连续量 |  | 1 | 0 | 1
| IND103Para157 | 全调DC/DC1工作状态 |  |  |  |  | IndefPK103 | 连续量 |  | 1 | 0 | 1
| IND103Para158 | 全调DC/DC2工作状态 |  |  |  |  | IndefPK103 | 连续量 |  | 1 | 0 | 1
| IND103Para159 | 防TT意外脱离应急电路供电继电器1状态 |  |  |  |  | IndefPK103 | 连续量 |  | 1 | 0 | 1
| IND103Para160 | 防TT意外脱离应急电路供电继电器2状态 |  |  |  |  | IndefPK103 | 连续量 |  | 1 | 0 | 1
| IND103Para161 | PIU A机工作状态 |  |  |  |  | IndefPK103 | 连续量 |  | 1 | 0 | 1
| IND103Para162 | PIU B机工作状态 |  |  |  |  | IndefPK103 | 连续量 |  | 1 | 0 | 1
| IND103Para163 | BT低压电池组1软启动开关状态 |  |  |  |  | IndefPK103 | 连续量 |  | 1 | 0 | 1
| IND103Para165 | BT低压电池组3软启动开关状态 |  |  |  |  | IndefPK103 | 连续量 |  | 1 | 0 | 1
| IND103Para167 | BT电池1软启动开关地控继电器状态 |  |  |  |  | IndefPK103 | 连续量 |  | 1 | 0 | 1
| IND103Para169 | BT电池3软启动开关地控继电器状态 |  |  |  |  | IndefPK103 | 连续量 |  | 1 | 0 | 1
| IND103Para171 | ILC2-1通道输出通道故障（S收发天基） |  |  |  |  | IndefPK103 | 连续量 |  | 1 | 0 | 1
| IND103Para172 | ILC2-2通道输出通道故障（S前端天基） |  |  |  |  | IndefPK103 | 连续量 |  | 1 | 0 | 1
| IND103Para173 | ILC3-1通道输出通道故障（Ka收发天基） |  |  |  |  | IndefPK103 | 连续量 |  | 1 | 0 | 1
| IND103Para174 | ILC3-2通道输出通道故障（Ka前端天基） |  |  |  |  | IndefPK103 | 连续量 |  | 1 | 0 | 1
| IND103Para175 | ILC5通道输出通道故障 |  |  |  |  | IndefPK103 | 连续量 |  | 1 | 0 | 1
| IND103Para176 | ILC6-1通道输出通道故障（记录器1） |  |  |  |  | IndefPK103 | 连续量 |  | 1 | 0 | 1
| IND103Para177 | ILC6-2通道输出通道故障（记录器2） |  |  |  |  | IndefPK103 | 连续量 |  | 1 | 0 | 1
| IND103Para178 | ILC6-3通道输出通道故障（记录器3） |  |  |  |  | IndefPK103 | 连续量 |  | 1 | 0 | 1
| IND103Para179 | ILC7通道输出通道故障 |  |  |  |  | IndefPK103 | 连续量 |  | 1 | 0 | 1
| IND103Para180 | ILC8-1通道输出通道故障（接口1） |  |  |  |  | IndefPK103 | 连续量 |  | 1 | 0 | 1
| IND103Para181 | ILC8-2通道输出通道故障（接口2） |  |  |  |  | IndefPK103 | 连续量 |  | 1 | 0 | 1
| IND103Para182 | ILC8-3通道输出通道故障（记录器） |  |  |  |  | IndefPK103 | 连续量 |  | 1 | 0 | 1
| IND103Para183 | ILC11通道输出通道故障 |  |  |  |  | IndefPK103 | 连续量 |  | 1 | 0 | 1
| IND103Para184 | ILC12通道输出通道故障 |  |  |  |  | IndefPK103 | 连续量 |  | 1 | 0 | 1
| IND103Para185 | ILC13通道输出通道故障 |  |  |  |  | IndefPK103 | 连续量 |  | 1 | 0 | 1
| IND103Para186 | ILC14-1通道输出通道故障（作动器1通道A） |  |  |  |  | IndefPK103 | 连续量 |  | 1 | 0 | 1
| IND103Para187 | ILC14-1通道输出通道故障（作动器1通道B） |  |  |  |  | IndefPK103 | 连续量 |  | 1 | 0 | 1
| IND103Para188 | ILC16-1通道输出通道故障（作动器2通道A） |  |  |  |  | IndefPK103 | 连续量 |  | 1 | 0 | 1
| IND103Para189 | ILC16-2通道输出通道故障（作动器2通道B） |  |  |  |  | IndefPK103 | 连续量 |  | 1 | 0 | 1
| IND103Para190 | ILC18通道输出通道故障 |  |  |  |  | IndefPK103 | 连续量 |  | 1 | 0 | 1
| IND103Para191 | ILC20通道输出通道故障 |  |  |  |  | IndefPK103 | 连续量 |  | 1 | 0 | 1
| IND103Para192 | ILC22通道输出通道故障 |  |  |  |  | IndefPK103 | 连续量 |  | 1 | 0 | 1
| IND103Para193 | ILC25-1通道输出通道故障（大气机A） |  |  |  |  | IndefPK103 | 连续量 |  | 1 | 0 | 1
| IND103Para194 | ILC25-2通道输出通道故障（大气机B） |  |  |  |  | IndefPK103 | 连续量 |  | 1 | 0 | 1
| IND103Para195 | ILC25-3通道输出通道故障（左旋出控制） |  |  |  |  | IndefPK103 | 连续量 |  | 1 | 0 | 1
| IND103Para196 | ILC25-4通道输出通道故障（高度表A） |  |  |  |  | IndefPK103 | 连续量 |  | 1 | 0 | 1
| IND103Para197 | ILC28-1通道输出通道故障（终端组合） |  |  |  |  | IndefPK103 | 连续量 |  | 1 | 0 | 1
| IND103Para198 | ILC28-2通道输出通道故障（U前端） |  |  |  |  | IndefPK103 | 连续量 |  | 1 | 0 | 1
| IND103Para199 | ILC28-3通道输出通道故障（前摄象机） |  |  |  |  | IndefPK103 | 连续量 |  | 1 | 0 | 1
| IND103Para200 | ILC29通道输出通道故障 |  |  |  |  | IndefPK103 | 连续量 |  | 1 | 0 | 1
| IND103Para201 | ILC31通道输出通道故障 |  |  |  |  | IndefPK103 | 连续量 |  | 1 | 0 | 1
| IND103Para202 | ILC33通道输出通道故障 |  |  |  |  | IndefPK103 | 连续量 |  | 1 | 0 | 1
| IND103Para203 | ILC34通道输出通道故障 |  |  |  |  | IndefPK103 | 连续量 |  | 1 | 0 | 1
| IND103Para204 | ILC35通道输出通道故障 |  |  |  |  | IndefPK103 | 连续量 |  | 1 | 0 | 1
| IND103Para205 | ILC36通道输出通道故障 |  |  |  |  | IndefPK103 | 连续量 |  | 1 | 0 | 1
| IND103Para206 | ILC38通道输出通道故障 |  |  |  |  | IndefPK103 | 连续量 |  | 1 | 0 | 1
| IND103Para207 | ILC39-1通道输出通道故障（S收发地基） |  |  |  |  | IndefPK103 | 连续量 |  | 1 | 0 | 1
| IND103Para208 | ILC39-2通道输出通道故障（S前端地基） |  |  |  |  | IndefPK103 | 连续量 |  | 1 | 0 | 1
| IND103Para209 | ILC40-1通道输出通道故障（Ka收发地基） |  |  |  |  | IndefPK103 | 连续量 |  | 1 | 0 | 1
| IND103Para210 | ILC40-2通道输出通道故障（Ka前端遥测） |  |  |  |  | IndefPK103 | 连续量 |  | 1 | 0 | 1
| IND103Para211 | ILC40-3通道输出通道故障（Ka前端大遥） |  |  |  |  | IndefPK103 | 连续量 |  | 1 | 0 | 1
| IND103Para212 | ILC41通道输出通道故障 |  |  |  |  | IndefPK103 | 连续量 |  | 1 | 0 | 1
| IND103Para213 | ILC43-1通道输出通道故障（接口1） |  |  |  |  | IndefPK103 | 连续量 |  | 1 | 0 | 1
| IND103Para214 | ILC43-2通道输出通道故障（接口2） |  |  |  |  | IndefPK103 | 连续量 |  | 1 | 0 | 1
| IND103Para215 | ILC43-3通道输出通道故障（记录器） |  |  |  |  | IndefPK103 | 连续量 |  | 1 | 0 | 1
| IND103Para216 | ILC46通道输出通道故障 |  |  |  |  | IndefPK103 | 连续量 |  | 1 | 0 | 1
| IND103Para217 | ILC47通道输出通道故障 |  |  |  |  | IndefPK103 | 连续量 |  | 1 | 0 | 1
| IND103Para218 | ILC48-1通道输出通道故障（作动器1通道A） |  |  |  |  | IndefPK103 | 连续量 |  | 1 | 0 | 1
| IND103Para219 | ILC48-2通道输出通道故障（作动器1通道B） |  |  |  |  | IndefPK103 | 连续量 |  | 1 | 0 | 1
| IND103Para220 | ILC50-1通道输出通道故障（作动器2通道B） |  |  |  |  | IndefPK103 | 连续量 |  | 1 | 0 | 1
| IND103Para221 | ILC50-2通道输出通道故障（作动器2通道A） |  |  |  |  | IndefPK103 | 连续量 |  | 1 | 0 | 1
| IND103Para222 | ILC53通道输出通道故障 |  |  |  |  | IndefPK103 | 连续量 |  | 1 | 0 | 1
| IND103Para223 | ILC55通道输出通道故障 |  |  |  |  | IndefPK103 | 连续量 |  | 1 | 0 | 1
| IND103Para224 | ILC57通道输出通道故障 |  |  |  |  | IndefPK103 | 连续量 |  | 1 | 0 | 1
| IND103Para225 | ILC59-1通道输出通道故障（大气机C） |  |  |  |  | IndefPK103 | 连续量 |  | 1 | 0 | 1
| IND103Para226 | ILC59-2通道输出通道故障（大气机B） |  |  |  |  | IndefPK103 | 连续量 |  | 1 | 0 | 1
| IND103Para227 | ILC59-3通道输出通道故障（右旋出控制） |  |  |  |  | IndefPK103 | 连续量 |  | 1 | 0 | 1
| IND103Para228 | ILC59-4通道输出通道故障（高度表B） |  |  |  |  | IndefPK103 | 连续量 |  | 1 | 0 | 1
| IND169Para1 | 应急刹车压力信号 |  |  |  |  | IndefPK169 | 连续量 |  | 1 | 0 | 1
| IND169Para2 | 着陆架收放主气源压力信号 |  |  |  |  | IndefPK169 | 连续量 |  | 1 | 0 | 1
| IND169Para3 | 放护板压力信号 |  |  |  |  | IndefPK169 | 连续量 |  | 1 | 0 | 1
| IND169Para4 | 放支柱压力信号 |  |  |  |  | IndefPK169 | 连续量 |  | 1 | 0 | 1
| IND169Para5 | 左前轮胎胎压 |  |  |  |  | IndefPK169 | 连续量 |  | 1 | 0 | 1
| IND169Para7 | 左前轮胎温度 |  |  |  |  | IndefPK169 | 连续量 |  | 1 | 0 | 1
| IND169Para9 | 右前轮胎胎压 |  |  |  |  | IndefPK169 | 连续量 |  | 1 | 0 | 1
| IND169Para11 | 右前轮胎温度 |  |  |  |  | IndefPK169 | 连续量 |  | 1 | 0 | 1
| IND169Para13 | 左主轮胎胎压 |  |  |  |  | IndefPK169 | 连续量 |  | 1 | 0 | 1
| IND169Para15 | 左主轮胎温度 |  |  |  |  | IndefPK169 | 连续量 |  | 1 | 0 | 1
| IND169Para17 | 右主轮胎胎压 |  |  |  |  | IndefPK169 | 连续量 |  | 1 | 0 | 1
| IND169Para19 | 右主轮胎温度 |  |  |  |  | IndefPK169 | 连续量 |  | 1 | 0 | 1
| IND169Para21 | 胎压监测系统故障 |  |  |  |  | IndefPK169 | 连续量 |  | 1 | 0 | 1
| IND169Para22 | 预留 |  |  |  |  | IndefPK169 | 连续量 |  | 1 | 0 | 1
| IND169Para23 | 左前传感器故障 |  |  |  |  | IndefPK169 | 连续量 |  | 1 | 0 | 1
| IND169Para24 | 右前传感器故障 |  |  |  |  | IndefPK169 | 连续量 |  | 1 | 0 | 1
| IND169Para25 | 左主传感器故障 |  |  |  |  | IndefPK169 | 连续量 |  | 1 | 0 | 1
| IND169Para26 | 右主传感器故障 |  |  |  |  | IndefPK169 | 连续量 |  | 1 | 0 | 1
| IND169Para27 | 左前通讯故障 |  |  |  |  | IndefPK169 | 连续量 |  | 1 | 0 | 1
| IND169Para28 | 右前通讯故障 |  |  |  |  | IndefPK169 | 连续量 |  | 1 | 0 | 1
| IND169Para29 | 左主通讯故障 |  |  |  |  | IndefPK169 | 连续量 |  | 1 | 0 | 1
| IND169Para30 | 右主通讯故障 |  |  |  |  | IndefPK169 | 连续量 |  | 1 | 0 | 1
| PK1VersionID | PK1版本号 |  |  |  |  | PK1 | 连续量 |  | 1 | 0 | 1
| PK1PackageID | PK1源包识别 |  |  |  |  | PK1 | 连续量 |  | 1 | 0 | 1
| PK1PackageType | PK1类型 |  |  |  |  | PK1 | 连续量 |  | 1 | 0 | 1
| PK1HeadID | PK1副导头标志 |  |  |  |  | PK1 | 连续量 |  | 1 | 0 | 1
| PK1ApplicationID | PK1应用过程识别 |  |  |  |  | PK1 | 连续量 |  | 1 | 0 | 1
| PK1GroupID | PK1分组标识 |  |  |  |  | PK1 | 连续量 |  | 1 | 0 | 1
| PK1Cnt | PK1源包计数 |  |  |  |  | PK1 | 连续量 |  | 1 | 0 | 1
| PK1Length | PK1源包数据长度 |  |  |  |  | PK1 | 连续量 |  | 1 | 0 | 1
| PK1TimeSecond | PK1时间信息秒 |  |  |  |  | PK1 | 连续量 |  | 1 | 0 | 1
| PK1TimeMSecond | PK1时间信息毫秒 |  |  |  |  | PK1 | 连续量 |  | 1 | 0 | 1
| S03001_1 | 南蓄电池1电流 |  |  |  |  | PK1 | 连续量 |  | 1 | 0 | 1
| S03001_2 | 南蓄电池2电流 |  |  |  |  | PK1 | 连续量 |  | 1 | 0 | 1
| S03005_1 | 北蓄电池1电流 |  |  |  |  | PK1 | 连续量 |  | 1 | 0 | 1
| GS_01 | 北蓄电池2电流 |  |  |  |  | PK1 | 连续量 |  | 1 | 0 | 1
| GS_17 | 安全开关1状态 |  |  |  |  | PK1 | 连续量 |  | 1 | 0 | 1
| GS_24 | 安全开关2状态 |  |  |  |  | PK1 | 连续量 |  | 1 | 0 | 1
| GS_29 | 安全开关3状态 |  |  |  |  | PK1 | 连续量 |  | 1 | 0 | 1
| PK1Para8 | 安全开关4状态 |  |  |  |  | PK1 | 连续量 |  | 1 | 0 | 1
| PK1Para9 | 安全开关5状态 |  |  |  |  | PK1 | 连续量 |  | 1 | 0 | 1
| PK1Para10 | 工作状态标识 |  |  |  |  | PK1 | 连续量 |  | 1 | 0 | 1
| PK1Para11 | 健康状态标识 |  |  |  |  | PK1 | 连续量 |  | 1 | 0 | 1
| PK1Para12 | 加电标识 |  |  |  |  | PK1 | 连续量 |  | 1 | 0 | 1
| PK2VersionID | PK2版本号 |  |  |  |  | PK2 | 连续量 |  | 1 | 0 | 1
| PK2PackageID | PK2源包识别 |  |  |  |  | PK2 | 连续量 |  | 1 | 0 | 1
| PK2PackageType | PK2类型 |  |  |  |  | PK2 | 连续量 |  | 1 | 0 | 1
| PK2HeadID | PK2副导头标志 |  |  |  |  | PK2 | 连续量 |  | 1 | 0 | 1
| PK2ApplicationID | PK2应用过程识别 |  |  |  |  | PK2 | 连续量 |  | 1 | 0 | 1
| PK2GroupID | PK2分组标识 |  |  |  |  | PK2 | 连续量 |  | 1 | 0 | 1
| PK2Cnt | PK2源包计数 |  |  |  |  | PK2 | 连续量 |  | 1 | 0 | 1
| PK2Length | PK2源包数据长度 |  |  |  |  | PK2 | 连续量 |  | 1 | 0 | 1
| PK2TimeSecond | PK2时间信息秒 |  |  |  |  | PK2 | 连续量 |  | 1 | 0 | 1
| PK2TimeMSecond | PK2时间信息毫秒 |  |  |  |  | PK2 | 连续量 |  | 1 | 0 | 1
| PK2Para1 | 南蓄电池1电流 |  |  |  |  | PK2 | 连续量 |  | 1 | 0 | 1
| PK2Para2 | 南蓄电池2电流 |  |  |  |  | PK2 | 连续量 |  | 1 | 0 | 1
| PK2Para3 | 北蓄电池1电流 |  |  |  |  | PK2 | 连续量 |  | 1 | 0 | 1
| PK2Para4 | 北蓄电池2电流 |  |  |  |  | PK2 | 连续量 |  | 1 | 0 | 1
| PK2Para5 | 安全开关1状态 |  |  |  |  | PK2 | 连续量 |  | 1 | 0 | 1
| PK2Para6 | 安全开关2状态 |  |  |  |  | PK2 | 连续量 |  | 1 | 0 | 1
| PK2Para7 | 安全开关3状态 |  |  |  |  | PK2 | 连续量 |  | 1 | 0 | 1
| PK2Para8 | 安全开关4状态 |  |  |  |  | PK2 | 连续量 |  | 1 | 0 | 1
| PK2Para9 | 安全开关5状态 |  |  |  |  | PK2 | 连续量 |  | 1 | 0 | 1
| PK2Para10 | 工作状态标识 |  |  |  |  | PK2 | 连续量 |  | 1 | 0 | 1
| PK2Para11 | 健康状态标识 |  |  |  |  | PK2 | 连续量 |  | 1 | 0 | 1
| PK2Para12 | 加电标识 |  |  |  |  | PK2 | 连续量 |  | 1 | 0 | 1
| PK3VersionID | PK3版本号 |  |  |  |  | PK3 | 连续量 |  | 1 | 0 | 1
| PK3PackageID | PK3源包识别 |  |  |  |  | PK3 | 连续量 |  | 1 | 0 | 1
| PK3PackageType | PK3类型 |  |  |  |  | PK3 | 连续量 |  | 1 | 0 | 1
| PK3HeadID | PK3副导头标志 |  |  |  |  | PK3 | 连续量 |  | 1 | 0 | 1
| PK3ApplicationID | PK3应用过程识别 |  |  |  |  | PK3 | 连续量 |  | 1 | 0 | 1
| PK3GroupID | PK3分组标识 |  |  |  |  | PK3 | 连续量 |  | 1 | 0 | 1
| PK3Cnt | PK3源包计数 |  |  |  |  | PK3 | 连续量 |  | 1 | 0 | 1
| PK3Length | PK3源包数据长度 |  |  |  |  | PK3 | 连续量 |  | 1 | 0 | 1
| PK3TimeSecond | PK3时间信息秒 |  |  |  |  | PK3 | 连续量 |  | 1 | 0 | 1
| PK3TimeMSecond | PK3时间信息毫秒 |  |  |  |  | PK3 | 连续量 |  | 1 | 0 | 1
| PK3Para1 | 南蓄电池1电流 |  |  |  |  | PK3 | 连续量 |  | 1 | 0 | 1
| PK3Para2 | 南蓄电池2电流 |  |  |  |  | PK3 | 连续量 |  | 1 | 0 | 1
| PK3Para3 | 北蓄电池1电流 |  |  |  |  | PK3 | 连续量 |  | 1 | 0 | 1
| PK3Para4 | 北蓄电池2电流 |  |  |  |  | PK3 | 连续量 |  | 1 | 0 | 1
| PK3Para5 | 安全开关1状态 |  |  |  |  | PK3 | 连续量 |  | 1 | 0 | 1
| PK3Para6 | 安全开关2状态 |  |  |  |  | PK3 | 连续量 |  | 1 | 0 | 1
| PK3Para7 | 安全开关3状态 |  |  |  |  | PK3 | 连续量 |  | 1 | 0 | 1
| PK3Para8 | 安全开关4状态 |  |  |  |  | PK3 | 连续量 |  | 1 | 0 | 1
| PK3Para9 | 安全开关5状态 |  |  |  |  | PK3 | 连续量 |  | 1 | 0 | 1
| PK3Para10 | 工作状态标识 |  |  |  |  | PK3 | 连续量 |  | 1 | 0 | 1
| PK3Para11 | 健康状态标识 |  |  |  |  | PK3 | 连续量 |  | 1 | 0 | 1
| PK3Para12 | 加电标识 |  |  |  |  | PK3 | 连续量 |  | 1 | 0 | 1
| PK3Para13 | 安全开关3状态 |  |  |  |  | PK3 | 连续量 |  | 1 | 0 | 1
| PK3Para14 | 安全开关4状态 |  |  |  |  | PK3 | 连续量 |  | 1 | 0 | 1
| PK3Para15 | 安全开关5状态 |  |  |  |  | PK3 | 连续量 |  | 1 | 0 | 1
| PK3Para16 | 工作状态标识 |  |  |  |  | PK3 | 连续量 |  | 1 | 0 | 1
| PK3Para17 | 健康状态标识 |  |  |  |  | PK3 | 连续量 |  | 1 | 0 | 1
| PK3Para18 | 加电标识 |  |  |  |  | PK3 | 连续量 |  | 1 | 0 | 1
| PK3Para19 | 健康状态标识 |  |  |  |  | PK3 | 连续量 |  | 1 | 0 | 1
| PK3Para20 | 加电标识 |  |  |  |  | PK3 | 连续量 |  | 1 | 0 | 1
| PK4VersionID | PK4版本号 |  |  |  |  | PK4 | 连续量 |  | 1 | 0 | 1
| PK4PackageID | PK4源包识别 |  |  |  |  | PK4 | 连续量 |  | 1 | 0 | 1
| PK4PackageType | PK4类型 |  |  |  |  | PK4 | 连续量 |  | 1 | 0 | 1
| PK4HeadID | PK4副导头标志 |  |  |  |  | PK4 | 连续量 |  | 1 | 0 | 1
| PK4ApplicationID | PK4应用过程识别 |  |  |  |  | PK4 | 连续量 |  | 1 | 0 | 1
| PK4GroupID | PK4分组标识 |  |  |  |  | PK4 | 连续量 |  | 1 | 0 | 1
| PK4Cnt | PK4源包计数 |  |  |  |  | PK4 | 连续量 |  | 1 | 0 | 1
| PK4Length | PK4源包数据长度 |  |  |  |  | PK4 | 连续量 |  | 1 | 0 | 1
| PK4TimeSecond | PK4时间信息秒 |  |  |  |  | PK4 | 连续量 |  | 1 | 0 | 1
| PK4TimeMSecond | PK4时间信息毫秒 |  |  |  |  | PK4 | 连续量 |  | 1 | 0 | 1
| PK4Para1 | 南蓄电池1电流 |  |  |  |  | PK4 | 连续量 |  | 1 | 0 | 1
| PK4Para2 | 南蓄电池2电流 |  |  |  |  | PK4 | 连续量 |  | 1 | 0 | 1
| PK4Para3 | 北蓄电池1电流 |  |  |  |  | PK4 | 连续量 |  | 1 | 0 | 1
| PK4Para4 | 北蓄电池2电流 |  |  |  |  | PK4 | 连续量 |  | 1 | 0 | 1
| PK4Para5 | 安全开关1状态 |  |  |  |  | PK4 | 连续量 |  | 1 | 0 | 1
| PK4Para6 | 安全开关2状态 |  |  |  |  | PK4 | 连续量 |  | 1 | 0 | 1
| PK4Para7 | 安全开关3状态 |  |  |  |  | PK4 | 连续量 |  | 1 | 0 | 1
| PK4Para8 | 安全开关4状态 |  |  |  |  | PK4 | 连续量 |  | 1 | 0 | 1
| PK4Para9 | 安全开关5状态 |  |  |  |  | PK4 | 连续量 |  | 1 | 0 | 1
| PK4Para10 | 工作状态标识 |  |  |  |  | PK4 | 连续量 |  | 1 | 0 | 1
| PK4Para11 | 健康状态标识 |  |  |  |  | PK4 | 连续量 |  | 1 | 0 | 1
| PK4Para12 | 加电标识 |  |  |  |  | PK4 | 连续量 |  | 1 | 0 | 1
| PK4Para13 | 安全开关1状态 |  |  |  |  | PK4 | 连续量 |  | 1 | 0 | 1
| PK4Para14 | 安全开关2状态 |  |  |  |  | PK4 | 连续量 |  | 1 | 0 | 1
| PK4Para15 | 安全开关3状态 |  |  |  |  | PK4 | 连续量 |  | 1 | 0 | 1
| PK4Para16 | 安全开关4状态 |  |  |  |  | PK4 | 连续量 |  | 1 | 0 | 1
| PK4Para17 | 安全开关5状态 |  |  |  |  | PK4 | 连续量 |  | 1 | 0 | 1
| PK4Para18 | 工作状态标识 |  |  |  |  | PK4 | 连续量 |  | 1 | 0 | 1
| PK4Para19 | 健康状态标识 |  |  |  |  | PK4 | 连续量 |  | 1 | 0 | 1
| PK4Para20 | 加电标识 |  |  |  |  | PK4 | 连续量 |  | 1 | 0 | 1
| PK5VersionID | PK5版本号 |  |  |  |  | PK5 | 连续量 |  | 1 | 0 | 1
| PK5PackageID | PK5源包识别 |  |  |  |  | PK5 | 连续量 |  | 1 | 0 | 1
| PK5PackageType | PK5类型 |  |  |  |  | PK5 | 连续量 |  | 1 | 0 | 1
| PK5HeadID | PK5副导头标志 |  |  |  |  | PK5 | 连续量 |  | 1 | 0 | 1
| PK5ApplicationID | PK5应用过程识别 |  |  |  |  | PK5 | 连续量 |  | 1 | 0 | 1
| PK5GroupID | PK5分组标识 |  |  |  |  | PK5 | 连续量 |  | 1 | 0 | 1
| PK5Cnt | PK5源包计数 |  |  |  |  | PK5 | 连续量 |  | 1 | 0 | 1
| PK5Length | PK5源包数据长度 |  |  |  |  | PK5 | 连续量 |  | 1 | 0 | 1
| PK5TimeSecond | PK5时间信息秒 |  |  |  |  | PK5 | 连续量 |  | 1 | 0 | 1
| PK5TimeMSecond | PK5时间信息毫秒 |  |  |  |  | PK5 | 连续量 |  | 1 | 0 | 1
| PK5Para1 | 南蓄电池1电流 |  |  |  |  | PK5 | 连续量 |  | 1 | 0 | 1
| PK5Para2 | 南蓄电池2电流 |  |  |  |  | PK5 | 连续量 |  | 1 | 0 | 1
| PK5Para3 | 北蓄电池1电流 |  |  |  |  | PK5 | 连续量 |  | 1 | 0 | 1
| PK5Para4 | 北蓄电池2电流 |  |  |  |  | PK5 | 连续量 |  | 1 | 0 | 1
| PK5Para5 | 安全开关1状态 |  |  |  |  | PK5 | 连续量 |  | 1 | 0 | 1
| PK5Para6 | 安全开关2状态 |  |  |  |  | PK5 | 连续量 |  | 1 | 0 | 1
| PK5Para7 | 安全开关3状态 |  |  |  |  | PK5 | 连续量 |  | 1 | 0 | 1
| PK5Para8 | 安全开关4状态 |  |  |  |  | PK5 | 连续量 |  | 1 | 0 | 1
| PK5Para9 | 安全开关5状态 |  |  |  |  | PK5 | 连续量 |  | 1 | 0 | 1
| PK5Para10 | 工作状态标识 |  |  |  |  | PK5 | 连续量 |  | 1 | 0 | 1
| PK5Para11 | 健康状态标识 |  |  |  |  | PK5 | 连续量 |  | 1 | 0 | 1
| PK5Para12 | 加电标识 |  |  |  |  | PK5 | 连续量 |  | 1 | 0 | 1
| PK5Para13 | 安全开关1状态 |  |  |  |  | PK5 | 连续量 |  | 1 | 0 | 1
| PK5Para14 | 安全开关2状态 |  |  |  |  | PK5 | 连续量 |  | 1 | 0 | 1
| PK5Para15 | 安全开关3状态 |  |  |  |  | PK5 | 连续量 |  | 1 | 0 | 1
| PK5Para16 | 安全开关4状态 |  |  |  |  | PK5 | 连续量 |  | 1 | 0 | 1
| PK5Para17 | 安全开关5状态 |  |  |  |  | PK5 | 连续量 |  | 1 | 0 | 1
| PK5Para18 | 工作状态标识 |  |  |  |  | PK5 | 连续量 |  | 1 | 0 | 1
| PK6VersionID | PK6版本号 |  |  |  |  | PK6 | 连续量 |  | 1 | 0 | 1
| PK6PackageID | PK6源包识别 |  |  |  |  | PK6 | 连续量 |  | 1 | 0 | 1
| PK6PackageType | PK6类型 |  |  |  |  | PK6 | 连续量 |  | 1 | 0 | 1
| PK6HeadID | PK6副导头标志 |  |  |  |  | PK6 | 连续量 |  | 1 | 0 | 1
| PK6ApplicationID | PK6应用过程识别 |  |  |  |  | PK6 | 连续量 |  | 1 | 0 | 1
| PK6GroupID | PK6分组标识 |  |  |  |  | PK6 | 连续量 |  | 1 | 0 | 1
| PK6Cnt | PK6源包计数 |  |  |  |  | PK6 | 连续量 |  | 1 | 0 | 1
| PK6Length | PK6源包数据长度 |  |  |  |  | PK6 | 连续量 |  | 1 | 0 | 1
| PK6TimeSecond | PK6时间信息秒 |  |  |  |  | PK6 | 连续量 |  | 1 | 0 | 1
| PK6TimeMSecond | PK6时间信息毫秒 |  |  |  |  | PK6 | 连续量 |  | 1 | 0 | 1
| PK6Para1 | 南蓄电池1电流 |  |  |  |  | PK6 | 连续量 |  | 1 | 0 | 1
| PK6Para2 | 南蓄电池2电流 |  |  |  |  | PK6 | 连续量 |  | 1 | 0 | 1
| PK6Para3 | 北蓄电池1电流 |  |  |  |  | PK6 | 连续量 |  | 1 | 0 | 1
| PK6Para4 | 北蓄电池2电流 |  |  |  |  | PK6 | 连续量 |  | 1 | 0 | 1
| PK6Para5 | 安全开关1状态 |  |  |  |  | PK6 | 连续量 |  | 1 | 0 | 1
| PK6Para6 | 安全开关2状态 |  |  |  |  | PK6 | 连续量 |  | 1 | 0 | 1
| PK6Para7 | 安全开关3状态 |  |  |  |  | PK6 | 连续量 |  | 1 | 0 | 1
| PK6Para8 | 安全开关4状态 |  |  |  |  | PK6 | 连续量 |  | 1 | 0 | 1
| PK6Para9 | 安全开关5状态 |  |  |  |  | PK6 | 连续量 |  | 1 | 0 | 1
| PK6Para10 | 工作状态标识 |  |  |  |  | PK6 | 连续量 |  | 1 | 0 | 1
| PK6Para11 | 健康状态标识 |  |  |  |  | PK6 | 连续量 |  | 1 | 0 | 1
| PK6Para12 | 加电标识 |  |  |  |  | PK6 | 连续量 |  | 1 | 0 | 1
| PK6Para13 | 安全开关1状态 |  |  |  |  | PK6 | 连续量 |  | 1 | 0 | 1
| PK6Para14 | 安全开关2状态 |  |  |  |  | PK6 | 连续量 |  | 1 | 0 | 1
| PK6Para15 | 安全开关3状态 |  |  |  |  | PK6 | 连续量 |  | 1 | 0 | 1
| PK6Para16 | 安全开关4状态 |  |  |  |  | PK6 | 连续量 |  | 1 | 0 | 1
| PK6Para17 | 安全开关5状态 |  |  |  |  | PK6 | 连续量 |  | 1 | 0 | 1
| PK6Para18 | 工作状态标识 |  |  |  |  | PK6 | 连续量 |  | 1 | 0 | 1
| DT-0001 | 开关量1 |  |  |  |  | DT | 开关量 |  | 1 | 0 | 1
| DT-0002 | 开关量2 |  |  |  |  | DT | 开关量 |  | 1 | 0 | 1
| DT-0003 | 开关量3 |  |  |  |  | DT | 开关量 |  | 1 | 0 | 1
| DT-0004 | 开关量4 |  |  |  |  | DT | 开关量 |  | 1 | 0 | 1
| DT-0005 | 开关量5 |  |  |  |  | DT | 开关量 |  | 1 | 0 | 1
| DT-0006 | 开关量6 |  |  |  |  | DT | 开关量 |  | 1 | 0 | 1
| DT-0007 | 开关量7 |  |  |  |  | DT | 开关量 |  | 1 | 0 | 1
| DT-0008 | 开关量8 |  |  |  |  | DT | 开关量 |  | 1 | 0 | 1
| SIM-BBS-0001 | 模拟量2 | 1 |  |  |  | ER | 开关量 |  | 1 | 0 | 1
| SIM-BBS-0002 | 模拟量2 | 2 |  |  |  | ER | 开关量 |  | 1 | 0 | 1
| SIM-BBS-0003 | 模拟量2 | 3 |  |  |  | ER | 开关量 |  | 1 | 0 | 1
| SIM-BBS-0004 | 模拟量2 | 4 |  |  |  | ER | 开关量 |  | 1 | 0 | 1
| SIM-BBS-0005 | 模拟量2 | 5 |  |  |  | ER | 开关量 |  | 1 | 0 | 1
| SIM-BBS-0006 | 模拟量2 | 6 |  |  |  | ER | 开关量 |  | 1 | 0 | 1
| SIM-BBS-0007 | 模拟量2 | 7 |  |  |  | ER | 开关量 |  | 1 | 0 | 1
| SIM-BBS-0008 | 模拟量2 | 8 |  |  |  | ER | 开关量 |  | 1 | 0 | 1