## Sheet1
数据帧类型个数 | 1
数据帧类型名称6 | IndefinitePK6
数据帧类型名称7 | IndefinitePK7

## IndefinitePK6
帧长度 | 86 | 帧标识 | 0x03 | 内部标识 | 0x3109 |  | *帧长为整个帧长度
参数代号 | 参数名称 | 位置 | 字节数 | 起始位 | 位数 | 是否大端 | 原码下限 | 原码上限 | 工程值下限 | 工程值上限
IndefinitePK5Type | IndefinitePK5类型1 | 2 | 1 |  |  | 是 | 0 | 255 | 0 | 255
IndefinitePK5No | IndefinitePK5编号1 | 3 | 1 |  |  | 是 | 0 | 255 | 0 | 255
IndefinitePK5Type2 | IndefinitePK5类型2 | 4 | 1 |  |  | 是 | 0 | 255 | 0 | 255
IndefinitePK5No2 | IndefinitePK5编号2 | 5 | 1 |  |  | 是 | 0 | 255 | 0 | 255
IndefinitePK5FrmID | IndefinitePK5帧识别码 | 6 | 1 |  |  | 是 | 0 | 255 | 0 | 255
IND103Para1 | BT28V蓄电池1电压 | 12 | 1 |  |  | 是 | 0 | 255 | 0 | 125
IND103Para2 | BT28V蓄电池2电压 | 13 | 1 |  |  | 是 | 0 | 255 | 0 | 125
IND103Para3 | BT28V蓄电池3电压 | 14 | 1 |  |  | 是 | 0 | 255 | 0 | 125
IND103Para4 | BT28V蓄电池4电压 | 15 | 1 |  |  | 是 | 0 | 255 | 0 | 125
IND103Para5 | BT110V蓄电池1电压 | 16 | 1 |  |  | 是 | 0 | 255 | 0 | 125
IND103Para6 | BT110V蓄电池2电压 | 17 | 1 |  |  | 是 | 0 | 255 | 0 | 125
IND103Para7 | ILV BUS1 电压（28V） | 18 | 1 |  |  | 是 | 0 | 255 | 0 | 125
IND103Para8 | ILV BUS2 电压（28V） | 19 | 1 |  |  | 是 | 0 | 255 | 0 | 125
IND103Para9 | IR BUS1电压（28V） | 20 | 1 |  |  | 是 | 0 | 255 | 0 | 125
IND103Para10 | IR BUS2电压（28V） | 21 | 1 |  |  | 是 | 0 | 255 | 0 | 125
IND103Para11 | IHV BUS1电压（110V） | 22 | 1 |  |  | 是 | 0 | 255 | 0 | 125
IND103Para12 | IHV BUS2电压（110V） | 23 | 1 |  |  | 是 | 0 | 255 | 0 | 125
IND103Para13 | BT28V蓄电池1电流 | 24 | 1 |  |  | 是 | 0 | 255 | 0 | 125
IND103Para14 | BT28V蓄电池2电流 | 25 | 1 |  |  | 是 | 0 | 255 | 0 | 125
IND103Para15 | BT28V蓄电池3电流 | 26 | 1 |  |  | 是 | 0 | 255 | 0 | 125
IND103Para16 | BT28V蓄电池4电流 | 27 | 1 |  |  | 是 | 0 | 255 | 0 | 125
IND103Para17 | BT110V蓄电池1电流 | 28 | 1 |  |  | 是 | 0 | 255 | 0 | 125
IND103Para18 | BT110V蓄电池2电流 | 29 | 1 |  |  | 是 | 0 | 255 | 0 | 125
IND103Para19 | 全调母线1电流 | 30 | 1 |  |  | 是 | 0 | 255 | 0 | 125
IND103Para20 | 全调母线1电流 | 31 | 1 |  |  | 是 | 0 | 255 | 0 | 125
IND103Para21 | BT28V电池1容量 | 32 | 1 |  |  | 是 | 0 | 255 | 0 | 125
IND103Para22 | BT28V电池2容量 | 33 | 1 |  |  | 是 | 0 | 255 | 0 | 125
IND103Para23 | BT28V电池3容量 | 34 | 1 |  |  | 是 | 0 | 255 | 0 | 125
IND103Para24 | BT28V电池4容量 | 35 | 1 |  |  | 是 | 0 | 255 | 0 | 125
IND103Para25 | BT110V电池1容量 | 36 | 1 |  |  | 是 | 0 | 255 | 0 | 125
IND103Para26 | BT110V电池2容量 | 37 | 1 |  |  | 是 | 0 | 255 | 0 | 125
IND103Para27 | ILC2-1通道输出状态（S收发天基） | 38 | 1 | 0 | 1 | 是 | 0 | 255 | 0 | 125
IND103Para28 | ILC2-2通道输出状态（S前端天基） | 38 | 1 | 1 | 1 | 是 | 0 | 255 | 0 | 125
IND103Para29 | ILC3-1通道输出状态（Ka收发天基） | 38 | 1 | 2 | 1 | 是 | 0 | 255 | 0 | 125
IND103Para30 | ILC3-2通道输出状态（Ka前端天基） | 38 | 1 | 3 | 1 | 是 | 0 | 255 | 0 | 125
IND103Para31 | ILC5通道输出状态 | 38 | 1 | 4 | 1 | 是 | 0 | 255 | 0 | 125
IND103Para32 | ILC6-1通道输出状态（记录器1） | 38 | 1 | 5 | 1 | 是 | 0 | 255 | 0 | 125
IND103Para33 | ILC6-2通道输出状态（记录器2） | 38 | 1 | 6 | 1 | 是 | 0 | 255 | 0 | 125
IND103Para34 | ILC6-3通道输出状态（记录器3） | 38 | 1 | 7 | 1 | 是 | 0 | 255 | 0 | 125
IND103Para35 | ILC7通道输出状态 | 39 | 1 | 0 | 1 | 是 | 0 | 255 | 0 | 125
IND103Para36 | ILC8-1通道输出状态（接口1） | 39 | 1 | 1 | 1 | 是 | 0 | 255 | 0 | 125
IND103Para37 | ILC8-2通道输出状态（接口2） | 39 | 1 | 2 | 1 | 是 | 0 | 255 | 0 | 125
IND103Para38 | ILC8-3通道输出状态（记录器） | 39 | 1 | 3 | 1 | 是 | 0 | 255 | 0 | 125
IND103Para39 | ILC11通道输出状态 | 39 | 1 | 4 | 1 | 是 | 0 | 255 | 0 | 125
IND103Para40 | ILC12通道输出状态 | 39 | 1 | 5 | 1 | 是 | 0 | 255 | 0 | 125
IND103Para41 | ILC13通道输出状态 | 39 | 1 | 6 | 1 | 是 | 0 | 255 | 0 | 125
IND103Para42 | ILC14-1通道输出状态（作动器1通道A） | 39 | 1 | 7 | 1 | 是 | 0 | 255 | 0 | 125
IND103Para43 | ILC14-2通道输出状态（作动器1通道B） | 40 | 1 | 0 | 1 | 是 | 0 | 255 | 0 | 125
IND103Para44 | ILC16-1通道输出状态（作动器2通道A） | 40 | 1 | 1 | 1 | 是 | 0 | 255 | 0 | 125
IND103Para45 | ILC16-2通道输出状态（作动器2通道B） | 40 | 1 | 2 | 1 | 是 | 0 | 255 | 0 | 125
IND103Para46 | ILC18通道输出状态 | 40 | 1 | 3 | 1 | 是 | 0 | 255 | 0 | 125
IND103Para47 | ILC20通道输出状态 | 40 | 1 | 4 | 1 | 是 | 0 | 255 | 0 | 125
IND103Para48 | ILC22通道输出状态 | 40 | 1 | 5 | 1 | 是 | 0 | 255 | 0 | 125
IND103Para49 | ILC25-1通道输出状态（大气机A） | 40 | 1 | 6 | 1 | 是 | 0 | 255 | 0 | 125
IND103Para50 | ILC25-2通道输出状态（大气机B） | 40 | 1 | 7 | 1 | 是 | 0 | 255 | 0 | 125
IND103Para51 | ILC25-3通道输出状态（左旋出控制） | 41 | 1 | 0 | 1 | 是 | 0 | 255 | 0 | 125
IND103Para52 | ILC25-4通道输出状态（高度表A） | 41 | 1 | 1 | 1 | 是 | 0 | 255 | 0 | 125
IND103Para53 | ILC28-1通道输出状态（终端组合） | 41 | 1 | 2 | 1 | 是 | 0 | 255 | 0 | 125
IND103Para54 | ILC28-2通道输出状态（U前端） | 41 | 1 | 3 | 1 | 是 | 0 | 255 | 0 | 125
IND103Para55 | ILC28-3通道输出状态（前摄象机） | 41 | 1 | 4 | 1 | 是 | 0 | 255 | 0 | 125
IND103Para56 | ILC29通道输出状态 | 41 | 1 | 5 | 1 | 是 | 0 | 255 | 0 | 125
IND103Para57 | ILC31通道输出状态 | 41 | 1 | 6 | 1 | 是 | 0 | 255 | 0 | 125
IND103Para58 | ILC33通道输出状态 | 41 | 1 | 7 | 1 | 是 | 0 | 255 | 0 | 125
IND103Para59 | ILC34通道输出状态 | 42 | 1 | 0 | 1 | 是 | 0 | 255 | 0 | 125
IND103Para60 | ILC35通道输出状态 | 42 | 1 | 1 | 1 | 是 | 0 | 255 | 0 | 125
IND103Para61 | ILC36通道输出状态 | 42 | 1 | 2 | 1 | 是 | 0 | 255 | 0 | 125
IND103Para62 | ILC38通道输出状态 | 42 | 1 | 3 | 1 | 是 | 0 | 255 | 0 | 125
IND103Para63 | ILC39-1通道输出状态（S收发地基） | 42 | 1 | 4 | 1 | 是 | 0 | 255 | 0 | 125
IND103Para64 | ILC39-2通道输出状态（S前端地基） | 42 | 1 | 5 | 1 | 是 | 0 | 255 | 0 | 125
IND103Para65 | ILC40-1通道输出状态（Ka收发地基） | 42 | 1 | 6 | 1 | 是 | 0 | 255 | 0 | 125
IND103Para66 | ILC40-2通道输出状态（Ka前端遥测） | 42 | 1 | 7 | 1 | 是 | 0 | 255 | 0 | 125
IND103Para67 | ILC40-3通道输出状态（Ka前端大遥） | 43 | 1 | 0 | 1 | 是 | 0 | 255 | 0 | 125
IND103Para68 | ILC41通道输出状态 | 43 | 1 | 1 | 1 | 是 | 0 | 255 | 0 | 125
IND103Para69 | ILC43-1通道输出状态（接口1） | 43 | 1 | 2 | 1 | 是 | 0 | 255 | 0 | 125
IND103Para70 | ILC43-2通道输出状态（接口2） | 43 | 1 | 3 | 1 | 是 | 0 | 255 | 0 | 125
IND103Para71 | ILC43-3通道输出状态（记录器） | 43 | 1 | 4 | 1 | 是 | 0 | 255 | 0 | 125
IND103Para72 | ILC46通道输出状态 | 43 | 1 | 5 | 1 | 是 | 0 | 255 | 0 | 125
IND103Para73 | ILC47通道输出状态 | 43 | 1 | 6 | 1 | 是 | 0 | 255 | 0 | 125
IND103Para74 | ILC48-1通道输出状态（作动器1通道A） | 43 | 1 | 7 | 1 | 是 | 0 | 255 | 0 | 125
IND103Para75 | ILC48-2通道输出状态（作动器1通道B） | 44 | 1 | 0 | 1 | 是 | 0 | 255 | 0 | 125
IND103Para76 | ILC50-1通道输出状态（作动器2通道B） | 44 | 1 | 1 | 1 | 是 | 0 | 255 | 0 | 125
IND103Para77 | ILC50-2通道输出状态（作动器2通道A） | 44 | 1 | 2 | 1 | 是 | 0 | 255 | 0 | 125
IND103Para78 | ILC53通道输出状态 | 44 | 1 | 3 | 1 | 是 | 0 | 255 | 0 | 125
IND103Para79 | ILC55通道输出状态 | 44 | 1 | 4 | 1 | 是 | 0 | 255 | 0 | 125
IND103Para80 | ILC57通道输出状态 | 44 | 1 | 5 | 1 | 是 | 0 | 255 | 0 | 125
IND103Para81 | ILC59-1通道输出状态（大气机C） | 44 | 1 | 6 | 1 | 是 | 0 | 255 | 0 | 125
IND103Para82 | ILC59-2通道输出状态（大气机B） | 44 | 1 | 7 | 1 | 是 | 0 | 255 | 0 | 125
IND103Para83 | ILC59-3通道输出状态（右旋出控制） | 45 | 1 | 0 | 1 | 是 | 0 | 255 | 0 | 125
IND103Para84 | ILC59-4通道输出状态（高度表B） | 45 | 1 | 1 | 1 | 是 | 0 | 255 | 0 | 125
IND103Para85 | ILC61-1通道输出状态（终端组合） | 45 | 1 | 2 | 1 | 是 | 0 | 255 | 0 | 125
IND103Para86 | ILC61-2通道输出状态（U前端） | 45 | 1 | 3 | 1 | 是 | 0 | 255 | 0 | 125
IND103Para87 | ILC62通道输出状态 | 45 | 1 | 4 | 1 | 是 | 0 | 255 | 0 | 125
IND103Para88 | ILC64通道输出状态 | 45 | 1 | 5 | 1 | 是 | 0 | 255 | 0 | 125
IND103Para89 | ILC65通道输出状态 | 45 | 1 | 6 | 1 | 是 | 0 | 255 | 0 | 125
IND103Para90 | ILC66通道输出状态 | 45 | 1 | 7 | 1 | 是 | 0 | 255 | 0 | 125
IND103Para91 | ILC67通道输出状态 | 46 | 1 | 0 | 1 | 是 | 0 | 255 | 0 | 125
IND103Para92 | ILC69通道输出状态 | 46 | 1 | 1 | 1 | 是 | 0 | 255 | 0 | 125
IND103Para93 | ILC70通道输出状态 | 46 | 1 | 2 | 1 | 是 | 0 | 255 | 0 | 125
IND103Para94 | ILC71通道输出状态 | 46 | 1 | 3 | 1 | 是 | 0 | 255 | 0 | 125
IND103Para95 | ILC72通道输出状态 | 46 | 1 | 4 | 1 | 是 | 0 | 255 | 0 | 125
IND103Para96 | ILC75通道输出状态 | 46 | 1 | 5 | 1 | 是 | 0 | 255 | 0 | 125
IND103Para97 | ILC77通道输出状态 | 46 | 1 | 6 | 1 | 是 | 0 | 255 | 0 | 125
IND103Para98 | ILC78通道输出状态 | 46 | 1 | 7 | 1 | 是 | 0 | 255 | 0 | 125
IND103Para99 | ILC79通道输出状态 | 47 | 1 | 0 | 1 | 是 | 0 | 255 | 0 | 125
IND103Para100 | ILC83通道输出状态 | 47 | 1 | 1 | 1 | 是 | 0 | 255 | 0 | 125
IND103Para101 | ILC84通道输出状态 | 47 | 1 | 2 | 1 | 是 | 0 | 255 | 0 | 125
IND103Para102 | ILC85通道输出状态 | 47 | 1 | 3 | 1 | 是 | 0 | 255 | 0 | 125
IND103Para103 | ILC86通道输出状态 | 47 | 1 | 4 | 1 | 是 | 0 | 255 | 0 | 125
IND103Para104 | ILC87通道输出状态 | 47 | 1 | 5 | 1 | 是 | 0 | 255 | 0 | 125
IND103Para105 | ILC88-1通道输出状态（辐射单机） | 47 | 1 | 6 | 1 | 是 | 0 | 255 | 0 | 125
IND103Para106 | ILC88-2通道输出状态（元器件） | 47 | 1 | 7 | 1 | 是 | 0 | 255 | 0 | 125
IND103Para107 | ILC89通道输出状态 | 48 | 1 | 0 | 1 | 是 | 0 | 255 | 0 | 125
IND103Para108 | ILC91通道输出状态 | 48 | 1 | 1 | 1 | 是 | 0 | 255 | 0 | 125
IND103Para109 | ILC92通道输出状态 | 48 | 1 | 2 | 1 | 是 | 0 | 255 | 0 | 125
IND103Para110 | ILC93通道输出状态 | 48 | 1 | 3 | 1 | 是 | 0 | 255 | 0 | 125
IND103Para111 | ILC94通道输出状态 | 48 | 1 | 4 | 1 | 是 | 0 | 255 | 0 | 125
IND103Para112 | ILC95通道输出状态 | 48 | 1 | 5 | 1 | 是 | 0 | 255 | 0 | 125
IND103Para113 | ILC96通道输出状态 | 48 | 1 | 6 | 1 | 是 | 0 | 255 | 0 | 125
IND103Para114 | ILRC1通道输出状态 | 48 | 1 | 7 | 1 | 是 | 0 | 255 | 0 | 125
IND103Para115 | ILRC2通道输出状态 | 49 | 1 | 0 | 1 | 是 | 0 | 255 | 0 | 125
IND103Para116 | ILRC3-1通道输出状态（发动机控制器） | 49 | 1 | 1 | 1 | 是 | 0 | 255 | 0 | 125
IND103Para117 | ILRC3-2通道输出状态（传感器） | 49 | 1 | 2 | 1 | 是 | 0 | 255 | 0 | 125
IND103Para118 | ILRC4通道输出状态 | 49 | 1 | 3 | 1 | 是 | 0 | 255 | 0 | 125
IND103Para119 | ILRC7通道输出状态 | 49 | 1 | 4 | 1 | 是 | 0 | 255 | 0 | 125
IND103Para120 | ILRC8通道输出状态 | 49 | 1 | 5 | 1 | 是 | 0 | 255 | 0 | 125
IND103Para121 | ILRC9-1通道输出状态（发动机控制器） | 49 | 1 | 6 | 1 | 是 | 0 | 255 | 0 | 125
IND103Para122 | ILRC9-2通道输出状态（传感器） | 49 | 1 | 7 | 1 | 是 | 0 | 255 | 0 | 125
IND103Para123 | ILRC11通道输出状态 | 50 | 1 | 0 | 1 | 是 | 0 | 255 | 0 | 125
IND103Para124 | ILRC15通道输出状态 | 50 | 1 | 1 | 1 | 是 | 0 | 255 | 0 | 125
IND103Para125 | ILRC16通道输出状态 | 50 | 1 | 2 | 1 | 是 | 0 | 255 | 0 | 125
IND103Para126 | ILRC17通道输出状态 | 50 | 1 | 3 | 1 | 是 | 0 | 255 | 0 | 125
IND103Para127 | IHC 1通道输出状态 | 50 | 1 | 4 | 1 | 是 | 0 | 255 | 0 | 125
IND103Para128 | IHC 2通道输出状态 | 50 | 1 | 5 | 1 | 是 | 0 | 255 | 0 | 125
IND103Para129 | IHC 5通道输出状态 | 50 | 1 | 6 | 1 | 是 | 0 | 255 | 0 | 125
IND103Para130 | IHC 7通道输出状态 | 50 | 1 | 7 | 1 | 是 | 0 | 255 | 0 | 125
IND103Para131 | IHC 8通道输出状态 | 51 | 1 | 0 | 1 | 是 | 0 | 255 | 0 | 125
IND103Para132 | IHC 9通道输出状态 | 51 | 1 | 1 | 1 | 是 | 0 | 255 | 0 | 125
IND103Para133 | IHC 12通道输出状态 | 51 | 1 | 2 | 1 | 是 | 0 | 255 | 0 | 125
IND103Para134 | ILC97通道输出状态 | 51 | 1 | 3 | 1 | 是 | 0 | 255 | 0 | 125
IND103Para135 | ILC98通道输出状态 | 51 | 1 | 4 | 1 | 是 | 0 | 255 | 0 | 125
IND103Para136 | ILC99通道输出状态 | 51 | 1 | 5 | 1 | 是 | 0 | 255 | 0 | 125
IND103Para137 | ILC100通道输出状态 | 51 | 1 | 6 | 1 | 是 | 0 | 255 | 0 | 125
IND103Para138 | ILC101通道输出状态 | 51 | 1 | 7 | 1 | 是 | 0 | 255 | 0 | 125
IND103Para139 | ILC102通道输出状态 | 52 | 1 | 0 | 1 | 是 | 0 | 255 | 0 | 125
IND103Para140 | N/A | 52 | 1 | 1 | 1 | 是 | 0 | 255 | 0 | 125
IND103Para141 | N/A | 52 | 1 | 2 | 1 | 是 | 0 | 255 | 0 | 125
IND103Para142 | N/A | 52 | 1 | 3 | 1 | 是 | 0 | 255 | 0 | 125
IND103Para143 | N/A | 52 | 1 | 4 | 1 | 是 | 0 | 255 | 0 | 125
IND103Para144 | N/A | 52 | 1 | 5 | 1 | 是 | 0 | 255 | 0 | 125
IND103Para145 | N/A | 52 | 1 | 6 | 1 | 是 | 0 | 255 | 0 | 125
IND103Para146 | N/A | 52 | 1 | 7 | 1 | 是 | 0 | 255 | 0 | 125
IND103Para147 | 二次电源1电压 | 53 | 1 |  | 1 | 是 | 0 | 255 | 0 | 125
IND103Para148 | 二次电源2电压 | 54 | 1 |  | 1 | 是 | 0 | 255 | 0 | 125
IND103Para149 | 低压电池组1输出继电器状态 | 55 | 1 | 0 | 1 | 是 | 0 | 255 | 0 | 125
IND103Para150 | 低压电池组2输出继电器状态 | 55 | 1 | 1 | 1 | 是 | 0 | 255 | 0 | 125
IND103Para151 | 低压电池组3输出继电器状态 | 55 | 1 | 2 | 1 | 是 | 0 | 255 | 0 | 125
IND103Para152 | 低压电池组4输出继电器状态 | 55 | 1 | 3 | 1 | 是 | 0 | 255 | 0 | 125
IND103Para153 | 全调母线1过压保护状态 | 55 | 1 | 4 | 1 | 是 | 0 | 255 | 0 | 125
IND103Para154 | 全调母线1过流保护状态 | 55 | 1 | 5 | 1 | 是 | 0 | 255 | 0 | 125
IND103Para155 | 全调母线2过压保护状态 | 55 | 1 | 6 | 1 | 是 | 0 | 255 | 0 | 125
IND103Para156 | 全调母线2过流保护状态 | 55 | 1 | 7 | 1 | 是 | 0 | 255 | 0 | 125
IND103Para157 | 全调DC/DC1工作状态 | 56 | 1 | 0 | 1 | 是 | 0 | 255 | 0 | 125
IND103Para158 | 全调DC/DC2工作状态 | 56 | 1 | 1 | 1 | 是 | 0 | 255 | 0 | 125
IND103Para159 | 防TT意外脱离应急电路供电继电器1状态 | 56 | 1 | 2 | 1 | 是 | 0 | 255 | 0 | 125
IND103Para160 | 防TT意外脱离应急电路供电继电器2状态 | 56 | 1 | 3 | 1 | 是 | 0 | 255 | 0 | 125
IND103Para161 | PIU A机工作状态 | 56 | 1 | 4 | 1 | 是 | 0 | 255 | 0 | 125
IND103Para162 | PIU B机工作状态 | 56 | 1 | 5 | 1 | 是 | 0 | 255 | 0 | 125
IND103Para163 | BT低压电池组1软启动开关状态 | 56 | 1 | 6 | 1 | 是 | 0 | 255 | 0 | 125
IND103Para165 | BT低压电池组3软启动开关状态 | 57 | 1 | 0 | 1 | 是 | 0 | 255 | 0 | 125
IND103Para167 | BT电池1软启动开关地控继电器状态 | 57 | 1 | 2 | 1 | 是 | 0 | 255 | 0 | 125
IND103Para169 | BT电池3软启动开关地控继电器状态 | 57 | 1 | 4 | 1 | 是 | 0 | 255 | 0 | 125
IND103Para171 | ILC2-1通道输出通道故障（S收发天基） | 57 | 1 | 6 | 1 | 是 | 0 | 255 | 0 | 125
IND103Para172 | ILC2-2通道输出通道故障（S前端天基） | 57 | 1 | 7 | 1 | 是 | 0 | 255 | 0 | 125
IND103Para173 | ILC3-1通道输出通道故障（Ka收发天基） | 58 | 1 | 0 | 1 | 是 | 0 | 255 | 0 | 125
IND103Para174 | ILC3-2通道输出通道故障（Ka前端天基） | 58 | 1 | 1 | 1 | 是 | 0 | 255 | 0 | 125
IND103Para175 | ILC5通道输出通道故障 | 58 | 1 | 2 | 1 | 是 | 0 | 255 | 0 | 125
IND103Para176 | ILC6-1通道输出通道故障（记录器1） | 58 | 1 | 3 | 1 | 是 | 0 | 255 | 0 | 125
IND103Para177 | ILC6-2通道输出通道故障（记录器2） | 58 | 1 | 4 | 1 | 是 | 0 | 255 | 0 | 125
IND103Para178 | ILC6-3通道输出通道故障（记录器3） | 58 | 1 | 5 | 1 | 是 | 0 | 255 | 0 | 125
IND103Para179 | ILC7通道输出通道故障 | 58 | 1 | 6 | 1 | 是 | 0 | 255 | 0 | 125
IND103Para180 | ILC8-1通道输出通道故障（接口1） | 58 | 1 | 7 | 1 | 是 | 0 | 255 | 0 | 125
IND103Para181 | ILC8-2通道输出通道故障（接口2） | 59 | 1 | 0 | 1 | 是 | 0 | 255 | 0 | 125
IND103Para182 | ILC8-3通道输出通道故障（记录器） | 59 | 1 | 1 | 1 | 是 | 0 | 255 | 0 | 125
IND103Para183 | ILC11通道输出通道故障 | 59 | 1 | 2 | 1 | 是 | 0 | 255 | 0 | 125
IND103Para184 | ILC12通道输出通道故障 | 59 | 1 | 3 | 1 | 是 | 0 | 255 | 0 | 125
IND103Para185 | ILC13通道输出通道故障 | 59 | 1 | 4 | 1 | 是 | 0 | 255 | 0 | 125
IND103Para186 | ILC14-1通道输出通道故障（作动器1通道A） | 59 | 1 | 5 | 1 | 是 | 0 | 255 | 0 | 125
IND103Para187 | ILC14-1通道输出通道故障（作动器1通道B） | 59 | 1 | 6 | 1 | 是 | 0 | 255 | 0 | 125
IND103Para188 | ILC16-1通道输出通道故障（作动器2通道A） | 59 | 1 | 7 | 1 | 是 | 0 | 255 | 0 | 125
IND103Para189 | ILC16-2通道输出通道故障（作动器2通道B） | 60 | 1 | 0 | 1 | 是 | 0 | 255 | 0 | 125
IND103Para190 | ILC18通道输出通道故障 | 60 | 1 | 1 | 1 | 是 | 0 | 255 | 0 | 125
IND103Para191 | ILC20通道输出通道故障 | 60 | 1 | 2 | 1 | 是 | 0 | 255 | 0 | 125
IND103Para192 | ILC22通道输出通道故障 | 60 | 1 | 3 | 1 | 是 | 0 | 255 | 0 | 125
IND103Para193 | ILC25-1通道输出通道故障（大气机A） | 60 | 1 | 4 | 1 | 是 | 0 | 255 | 0 | 125
IND103Para194 | ILC25-2通道输出通道故障（大气机B） | 60 | 1 | 5 | 1 | 是 | 0 | 255 | 0 | 125
IND103Para195 | ILC25-3通道输出通道故障（左旋出控制） | 60 | 1 | 6 | 1 | 是 | 0 | 255 | 0 | 125
IND103Para196 | ILC25-4通道输出通道故障（高度表A） | 60 | 1 | 7 | 1 | 是 | 0 | 255 | 0 | 125
IND103Para197 | ILC28-1通道输出通道故障（终端组合） | 61 | 1 | 0 | 1 | 是 | 0 | 255 | 0 | 125
IND103Para198 | ILC28-2通道输出通道故障（U前端） | 61 | 1 | 1 | 1 | 是 | 0 | 255 | 0 | 125
IND103Para199 | ILC28-3通道输出通道故障（前摄象机） | 61 | 1 | 2 | 1 | 是 | 0 | 255 | 0 | 125
IND103Para200 | ILC29通道输出通道故障 | 61 | 1 | 3 | 1 | 是 | 0 | 255 | 0 | 125
IND103Para201 | ILC31通道输出通道故障 | 61 | 1 | 4 | 1 | 是 | 0 | 255 | 0 | 125
IND103Para202 | ILC33通道输出通道故障 | 61 | 1 | 5 | 1 | 是 | 0 | 255 | 0 | 125
IND103Para203 | ILC34通道输出通道故障 | 61 | 1 | 6 | 1 | 是 | 0 | 255 | 0 | 125
IND103Para204 | ILC35通道输出通道故障 | 61 | 1 | 7 | 1 | 是 | 0 | 255 | 0 | 125
IND103Para205 | ILC36通道输出通道故障 | 62 | 1 | 0 | 1 | 是 | 0 | 255 | 0 | 125
IND103Para206 | ILC38通道输出通道故障 | 62 | 1 | 1 | 1 | 是 | 0 | 255 | 0 | 125
IND103Para207 | ILC39-1通道输出通道故障（S收发地基） | 62 | 1 | 2 | 1 | 是 | 0 | 255 | 0 | 125
IND103Para208 | ILC39-2通道输出通道故障（S前端地基） | 62 | 1 | 3 | 1 | 是 | 0 | 255 | 0 | 125
IND103Para209 | ILC40-1通道输出通道故障（Ka收发地基） | 62 | 1 | 4 | 1 | 是 | 0 | 255 | 0 | 125
IND103Para210 | ILC40-2通道输出通道故障（Ka前端遥测） | 62 | 1 | 5 | 1 | 是 | 0 | 255 | 0 | 125
IND103Para211 | ILC40-3通道输出通道故障（Ka前端大遥） | 62 | 1 | 6 | 1 | 是 | 0 | 255 | 0 | 125
IND103Para212 | ILC41通道输出通道故障 | 62 | 1 | 7 | 1 | 是 | 0 | 255 | 0 | 125
IND103Para213 | ILC43-1通道输出通道故障（接口1） | 63 | 1 | 0 | 1 | 是 | 0 | 255 | 0 | 125
IND103Para214 | ILC43-2通道输出通道故障（接口2） | 63 | 1 | 1 | 1 | 是 | 0 | 255 | 0 | 125
IND103Para215 | ILC43-3通道输出通道故障（记录器） | 63 | 1 | 2 | 1 | 是 | 0 | 255 | 0 | 125
IND103Para216 | ILC46通道输出通道故障 | 63 | 1 | 3 | 1 | 是 | 0 | 255 | 0 | 125
IND103Para217 | ILC47通道输出通道故障 | 63 | 1 | 4 | 1 | 是 | 0 | 255 | 0 | 125
IND103Para218 | ILC48-1通道输出通道故障（作动器1通道A） | 63 | 1 | 5 | 1 | 是 | 0 | 255 | 0 | 125
IND103Para219 | ILC48-2通道输出通道故障（作动器1通道B） | 63 | 1 | 6 | 1 | 是 | 0 | 255 | 0 | 125
IND103Para220 | ILC50-1通道输出通道故障（作动器2通道B） | 63 | 1 | 7 | 1 | 是 | 0 | 255 | 0 | 125
IND103Para221 | ILC50-2通道输出通道故障（作动器2通道A） | 64 | 1 | 0 | 1 | 是 | 0 | 255 | 0 | 125
IND103Para222 | ILC53通道输出通道故障 | 64 | 1 | 1 | 1 | 是 | 0 | 255 | 0 | 125
IND103Para223 | ILC55通道输出通道故障 | 64 | 1 | 2 | 1 | 是 | 0 | 255 | 0 | 125
IND103Para224 | ILC57通道输出通道故障 | 64 | 1 | 3 | 1 | 是 | 0 | 255 | 0 | 125
IND103Para225 | ILC59-1通道输出通道故障（大气机C） | 64 | 1 | 4 | 1 | 是 | 0 | 255 | 0 | 125
IND103Para226 | ILC59-2通道输出通道故障（大气机B） | 64 | 1 | 5 | 1 | 是 | 0 | 255 | 0 | 125
IND103Para227 | ILC59-3通道输出通道故障（右旋出控制） | 64 | 1 | 6 | 1 | 是 | 0 | 255 | 0 | 125
IND103Para228 | ILC59-4通道输出通道故障（高度表B） | 64 | 1 | 7 | 1 | 是 | 0 | 255 | 0 | 125

## IndPK169
帧长度 | 50 | 帧标识 | 0x69 | 内部标识 | 0x3169 |  | *帧长为整个帧长度
参数代号 | 参数名称 | 位置 | 字节数 | 起始位 | 位数 | 是否大端 | 原码下限 | 原码上限 | 工程值下限 | 工程值上限
IndefinitePK5Type | IndefinitePK5类型1 | 2 | 1 |  |  | 是 | 0 | 255 | 0 | 255
IndefinitePK5No | IndefinitePK5编号1 | 3 | 1 |  |  | 是 | 0 | 255 | 0 | 255
IndefinitePK5Type2 | IndefinitePK5类型2 | 4 | 1 |  |  | 是 | 0 | 255 | 0 | 255
IndefinitePK5No2 | IndefinitePK5编号2 | 5 | 1 |  |  | 是 | 0 | 255 | 0 | 255
IndefinitePK5FrmID | IndefinitePK5帧识别码 | 6 | 1 |  |  | 是 | 0 | 255 | 0 | 255
IND169Para1 | 应急刹车压力信号 | 12 | 1 |  |  | 是 | 0 | 255 | 0 | 125
IND169Para2 | 着陆架收放主气源压力信号 | 13 | 1 |  |  | 是 | 0 | 255 | 0 | 125
IND169Para3 | 放护板压力信号 | 14 | 1 |  |  | 是 | 0 | 255 | 0 | 125
IND169Para4 | 放支柱压力信号 | 15 | 1 |  |  | 是 | 0 | 255 | 0 | 125
IND169Para5 | 左前轮胎胎压 | 16 | 2 |  |  | 是 | 0 | 255 | 0 | 125
IND169Para7 | 左前轮胎温度 | 18 | 2 |  |  | 是 | 0 | 255 | 0 | 125
IND169Para9 | 右前轮胎胎压 | 20 | 2 |  |  | 是 | 0 | 255 | 0 | 125
IND169Para11 | 右前轮胎温度 | 22 | 2 |  |  | 是 | 0 | 255 | 0 | 125
IND169Para13 | 左主轮胎胎压 | 24 | 2 |  |  | 是 | 0 | 255 | 0 | 125
IND169Para15 | 左主轮胎温度 | 26 | 2 |  |  | 是 | 0 | 255 | 0 | 125
IND169Para17 | 右主轮胎胎压 | 28 | 2 |  |  | 是 | 0 | 255 | 0 | 125
IND169Para19 | 右主轮胎温度 | 30 | 2 |  |  | 是 | 0 | 255 | 0 | 125
IND169Para21 | 胎压监测系统故障 | 32 | 1 | 0 | 2 | 是 | 0 | 255 | 0 | 125
IND169Para22 | 预留 | 32 | 1 | 2 | 6 | 是 | 0 | 255 | 0 | 125
IND169Para23 | 左前传感器故障 | 33 | 1 | 0 | 1 | 是 | 0 | 255 | 0 | 125
IND169Para24 | 右前传感器故障 | 33 | 1 | 1 | 1 | 是 | 0 | 255 | 0 | 125
IND169Para25 | 左主传感器故障 | 33 | 1 | 2 | 1 | 是 | 0 | 255 | 0 | 125
IND169Para26 | 右主传感器故障 | 33 | 1 | 3 | 1 | 是 | 0 | 255 | 0 | 125
IND169Para27 | 左前通讯故障 | 33 | 1 | 4 | 1 | 是 | 0 | 255 | 0 | 125
IND169Para28 | 右前通讯故障 | 33 | 1 | 5 | 1 | 是 | 0 | 255 | 0 | 125
IND169Para29 | 左主通讯故障 | 33 | 1 | 6 | 1 | 是 | 0 | 255 | 0 | 125
IND169Para30 | 右主通讯故障 | 33 | 1 | 7 | 1 | 是 | 0 | 255 | 0 | 125

## 测试
帧长度（总帧长度） | 13 | 帧标识（16进制) | 0x3 | 偏移量 | 5 |  |  |  | a*lsb*x+b
参数代号 | 参数名称 | 位置 | 字节数 | 起始位 | 位数 | 初始化值 | 参数类别(整型/浮点型） | 物理含义(0x0:正常;0x1:异常) | a | b | lsb | 大端/小端 | 下限 | 上限
P1-3 | 压力传感器高字节 | 0 | 2 |  |  | 0x1122 |  | 0:测试 | 1 | 0 | 1 | 大端
P2-3 | 压力传感器低字节 | 2 | 2 |  |  | 0x3344 |  |  | 1 | 0 | 1 | 大端